## Sheet1
| № заявки | 645
№ п/п. | Партномер производителя | Наименование товара | Кол-во* | Ед.изм.
1 |  | Кабель силовой с медными жилами, с изоляцией и защитным покровом из ПВХ композиций пониженной пожарной опасности, не распространяющий горение по категории А, бронированный, с количеством жил сечением 4х150 мм? ВБШвнг(А)-LS 4х150-1 ТУ 16.К71-310-2001 | м | 629
2 |  | Лоток лестничный несущий с возможностью установки донного основания, толщина не менее 1,5 мм, ширина 300 мм, высота 100 мм, длина 3000 мм, исп.гор.цинк. Перемычка заземления сечение 6 мм2. Соединитель, толщина 2 мм, исп.гор.цинк.. Комплект метизов, исп. термодиф.цинк. | шт. | 193
3 |  | Трубы стальные квадратные из стали марки ст1-3сп/пс размером: 200х200 мм, толщина стенки 8 мм (прим. РР250х150х6,0) | шт | 41.9558
4 |  | Кабель с шестью многопроволочными токопроводящими жилами из медных проволок скрученными в сердечник, с круглым поперечным сечением и подложкой, полученной методом экструзии, с негигроскопичными заполнителями, с огнестойкой изоляцией и оболочкой из полимерного материала пониженной пожароопасности, с пониженным дымо- и газовыделением, не распространяющий горение при групповой прокладке по категории А, огнестойкий, без экранов, без брони. Сечение токопроводящей жилы 1,0 мм?, группировка жил – скрутка жил в сердечник, количество жил - 6, цвет оболочки - черный ИнСил-Азнг(А)-FRLS 6x1,0 | м | 3580
5 |  | Кирпич керамический одинарный, марка 150, размер 250х120х65 мм | шт | 167.252
6 |  | Кабель с семью многопроволочными токопроводящими жилами из медных проволок скрученными в сердечник, с круглым поперечным сечением и подложкой, полученной методом экструзии, с негигроскопичными заполнителями, с огнестойкой изоляцией и оболочкой из полимерного материала пониженной пожароопасности, с пониженным дымо- и газовыделением, не распространяющий горение при групповой прокладке по категории А, огнестойкий, без экранов, без брони. Сечение токопроводящей жилы 1,0 мм?, группировка жил – скрутка жил в сердечник, количество жил - 7, цвет оболочки - черный ИнСил-Азнг(А)-FRLS 7x1,0 | м | 3095
7 |  | Кабель с многопроволочными токопроводящими жилами из медных проволок, с восемнадцатью скрученными в сердечник парами, с изоляцией и оболочкой из полимерного материала пониженной пожароопасности, с пониженным дымо- и газовыделением, не распространяющий горение при групповой прокладке по категории А, без экранов, без брони. Сечение токопроводящей жилы 1,0 мм?, группировка жил – парами, количество пар - 18, цвет оболочки - черный. | шт. | 891
8 |  | Кронштейн опорный, длина 430 мм, толщина 2,0 мм, нагрузка 2 кН, исп.гор.цинк. Комплект метизов, исп.термодиф.цинк BS0120K04020Z FK06500302GNT | шт. | 1518
9 |  | Георешетка полимерная дорожная двуосноориентированная, прочность при растяжении 20 кН/м (прим. Георешётка TriAx TX160, прочность при растяжении не менее 17 кН/м) | м | 1705
10 |  | Кабель силовой с медными жилами, с изоляцией и защитным покровом из ПВХ композиций пониженной пожарной опасности, не распространяющий горение по категории А, огнестойкий, бронированный, с количеством жил сечением 5х50 мм? ВБШвнг(А)-FRLS 5х50-1 ТУ 16.К19-11-2000 | м | 1272
11 |  | Кабель силовой с медными жилами, с изоляцией и защитным покровом из ПВХ композиций пониженной пожарной опасности, не распространяющий горение по категории А, бронированный, с количеством жил сечением 4х95 мм? ВБШвнг(А)-LS 4х95-1 ТУ 16.К71-310-2001 | м | 1140
12 |  | Мастика битумная гидроизоляционная МГ-1 | шт | 40.6963
13 |  | Трубы стальные бесшовные горячедеформированные со снятой фаской из стали марок 15, 20, 35, наружный диаметр 426 мм, толщина стенки 9 мм | м | 532.991
14 |  | Трубы стальные O219х6,0 Ст.20 с внутренним силикатно-эмалевым покрытием типа СЭКО по ТУ 1396-001-45625200-2014 | м | 382.542
15 |  | Перевод стрелочный, тип рельсов Р-65, марка: 1/9 с железобетонными брусьями, 2769.00.000 / левый | компл. | 3
16 |  | Перевод стрелочный, тип рельсов Р-65, марка: 1/9 с железобетонными брусьями, 2769.00.000 / правый | компл. | 3
17 |  | Мат бентонитовый, марка "Бентотех АСЛ 100" / BENTOMAT RUS 100 | м | 4783.9
18 |  | Грунтовка ХС-059, красно-коричневая | шт | 13.9512
19 |  | Пленка радиографическая листовая, размер 230х300 мм | м | 235.16
20 |  | Лоток неперфорированный 200х100 мм, длина 3000 мм, толщина металла 1,2 мм, исп.гор.цинк. Пластина заземления ПТСЕ, толщина 1,5 мм. Соединитель, толщина 1,5 мм, исп.гор.цинк. Скоба 100 мм для крепления к полке, толщина 1,5 мм, исп.гор.цинк. Комплект метизов, исп.термодиф.цинк ON0201830012Z ON0000006615S ON0000000815Z FK04300161PFT ON0001819815Z FK06400202GNT | шт. | 215