## Sheet1
| № заявки | 804
№ п/п. | Партномер производителя | Наименование товара | Кол-во* | Ед.изм.
1 |  | Теплоизоляционный чехол для задвижки клиновой DN 25, 15с65нж | компл. | 2
2 |  | Тройники равнопроходные, номинальное давление до 16 МПа, номинальный диаметр 150 мм, наружный диаметр и толщина стенки 159х6,0 мм / L=0,37м | шт | 3
3 |  | Задвижка клиновая с выдвижным шпинделем 30с941нж, номинальное давление 1,6 МПа (16 кгс/см2), присоединение к трубопроводу фланцевое, номинальный диаметр 50 мм / Задвижка клиновая, фланцевая с ручным управлением (маховик) из стали 20Л с температурой от минус 40 до плюс 425 °С присоединительными размерами по ГОСТ 33259-2015, исполнение E/F с ответными фланцами, прокладками и крепежом. Герметичность затвора - класс А ГОСТ 9544-2015. Климатическое исполнение У1 ГОСТ 15150-69. Рабочая среда – опасная, взрывопожароопасная, токсичная. В составе: Задвижка клиновая, PN=1,6 МПа, DN=50 мм 30с41нж | шт | 1
4 |  | Термочехол защитный теплоизоляционный для затворов дисковых с пнвмоприводом PN=1.6МПа DN=250мм V=0.07м3 | шт | 1
5 |  | Сетка арматурная сварная / С-1, С-2 | шт | 1
6 |  | Стойка кабельная, L=400 мм, толщина S=2 мм, горячего цинкования К1150 цУТ1,5 | шт. | 63
7 |  | Дюбель-гвоздь HPS-1 | шт. | 712
8 |  | Тройники равнопроходные, номинальное давление до 16 МПа, номинальный диаметр 200 мм, наружный диаметр и толщина стенки 219х6,0 мм (0,46 п.м) | шт | 3
9 |  | Профиль U-образный, длина 2000 мм, ширина 50 мм, высота 32 мм, толщина 2,5 мм, исп.гор.цинк. | шт. | 2
10 |  | Профиль U-образный, длина 2000 мм, ширина 50 мм, высота 32 мм, толщина 2,5 мм, исп.гор.цинк | шт. | 2
11 |  | Заглушка НР испытательная К 2" | шт. | 3
12 |  | Изоляция K-Flex ST AL CLAD 020x09 | шт | 15
13 |  | Воздуховоды из листовой стали толщиной 0,7 мм, диаметр от 1100 до 1600 мм / 300х300 (Р=1200мм, пл=1,2м2/мп) | м | 13.2
14 |  | Кабель силовой с медными жилами, с изоляцией и защитным покровом из ПВХ композиций пониженной пожарной опасности, не распространяющий горение по категории А, огнестойкий, бронированный, с количеством жил сечением 3х1,5 мм? ВБШвнг(А)-FRLS 3х1,5-1 ТУ 16.К19-11-2000 | м | 104
15 |  | Трубы стальные квадратные (ГОСТ 8639-82) размером: 70х70 мм, толщина стенки 4 мм 8,07кг/1м | м | 15.8
16 |  | Гибкая двустенная гофрированныя труба ПНД с протяжкой для прокладки в невоздушной среде. Наружный диаметр 50 мм 121950 | м | 100
17 |  | Отвод крутоизогнутый, радиус кривизны 1,5 мм, номинальное давление до 16 МПа, номинальный диаметр 80 мм, наружный диаметр 89 мм, толщина стенки 5 мм / П 90-89х5,0 ГОСТ 17375-2001, L=0,188 | шт | 22
18 |  | Заглушки стальные фланцевые, номинальный диаметр 200 мм / заглушка стальная, поворотная 200 мм | шт | 2
19 |  | Заглушки стальные фланцевые, номинальный диаметр 200 мм / заглушка стальная, поворотная 300 мм | шт | 2
20 |  | Кожух защитный D357 H305 (Окрашено) | шт. | 5