## Sheet1
| № заявки | 984
№ п/п. | Партномер производителя | Наименование товара | Кол-во* | Ед.изм.
1 |  | Хомут для крепления кабеля (трубы), наруж. диаметр закрепляемого кабеля (трубы) 28 мм, крепление М8 C437 У2 ТУ 3449-014-01395331-2011 | шт. | 230
2 |  | Концевая кабельная муфта с болтовыми наконечниками для кабелей «нг-LS» с пластмассовой изоляцией до 1кВ, с броней, с количеством жил 4 шт., с сечением жилы 25/50 кв.мм. | шт. | 2
3 |  | 52JBUD001 Коробка соединительная монтажная: - 3 ввода под небронированный кабель диаметром 6,5-13,9 мм с устройством крепления металлорукава РЗ-ЦПнг 20 на нижней стороне коробки. Количество клемм: 5 шт. Вид взрывозащиты: Exe | шт | 1
4 |  | Коробка соединительная монтажная: - 3 ввода под небронированный кабель диаметром 6,5-13,9 мм с устройством крепления металлорукава РЗ-ЦПнг 20 на нижней стороне коробки. Количество клемм: 5 шт. Вид взрывозащиты: Exe | шт. | 1
5 |  | Отводы 90° из стали марки 12Х18Н10Т с радиусом кривизны R=1,5 Ду на давление до 16 МПа, номинальный диаметр 100 мм, наружный диаметр 108 мм, толщина стенки 6 мм / 0,3 | шт | 1
6 |  | Стойки деревометаллические раздвижные инвентарные | шт | 1
7 |  | Заглушки стальные фланцевые, номинальный диаметр 100 мм / заглушка с рукояткой Ду=50мм (заглушка поворотная выступ-впадина) | шт | 4
8 |  | Муфта вводная для металлорукава (РКн-38) | шт. | 14
9 |  | Арматурные сетки сварные / С3, С7 | шт | 1
10 |  | Заградительный огонь ЗОМ-РФ | шт. | 4
11 |  | Гайки шестигранные оцинкованные, диаметр резьбы 16-18 мм | кг | 22.432
12 |  | Сталь арматурная, горячекатаная, гладкая, класс А-I, диаметр 8 мм / Ф-1 | шт | 1
13 |  | Проволока канатная оцинкованная, диаметр 5,5 мм | шт | 1
14 |  | Провод с медной жилой с изоляцией из ПВХ желто-зеленого цвета, сечением 1х6 мм2 | м | 65
15 |  | Рама на три блока 15622-05 | шт. | 1
16 |  | Профиль Z-образный 32х40х32, L=2000 мм, S=2,0 мм К241цУТ1,5 | шт. | 7
17 |  | Отводы 90 °C радиусом кривизны R=1,5 Ду на давление до 16 МПа, номинальный диаметр 30 мм, наружный диаметр 33,7 мм, толщина стенки 2,3 мм / П 90-32х3,5 L=0.076м | шт | 72
18 |  | Шпильки /1-1-М16-8gх90.35 ОСТ 26-2040-96 , m=0,125кг | кг | 11
19 |  | Лак канифольный КФ-965 | шт | 1
20 |  | Кабель с многопроволочными токопроводящими жилами из медных проволок, с одной парой, с фольгированным общим экраном, с бронёй из стальных оцинкованных проволок, с круглым поперечным сечением и подложкой под броней, полученной методом экструзии, с негигроскопичными заполнителями, с изоляцией и оболочкой из поливинилхлоридного пластиката пониженной горючести, не распространяющий горение при групповой прокладке по категории А. Сечение токопроводящей жилы 1,0 мм?, группировка жил – парами, количество пар - 1, цвет оболочки - синий ИнСил-ОЭКнг(А) 1x2x1,0 i | м | 10