## Sheet1
| № заявки | 781
№ п/п. | Партномер производителя | Наименование товара | Кол-во* | Ед.изм.
1 |  | Труба метрическая напорная гладкая НПВХ, PN=1,6 МПа, DN=40 мм, серия S 6.3, SDR 13.6 50х3,7/PVC-U/НПВХ | м.пог. | 84.3
2 |  | Клапан проходной 15с65нж, номинальное давление 1,6 МПа (16 кгс/см2), номинальный диаметр 25 мм, присоединение к трубопроводу фланцевое с ответными / Клапан запорный, проходной, фланцевый с ручным управлением из стали 20 с температурой от минус 40 до плюс 425 °С присоединительными размерами по ГОСТ 33259-2015, исполнение F с ответными фланцами, прокладками и крепежом. Герметичность затвора - класс А ГОСТ 9544-2015. Климатическое исполнение У1 ГОСТ 15150-69. Рабочая среда – опасная, взрывопожароопасная, токсичная. В составе: Клапан запорный, проходной, PN=1,6 МПа, DN=25 мм 15с65нж Фланцы, исполнение E по ГОСТ 33259-2015 Прокладки СНП по ГОСТ Р 52376-2005 Шпильки по ОСТ 26-2040-96 Гайки по ОСТ 26-2041-96 | шт | 2
3 |  | Клапан проходной 15с65нж, номинальное давление 1,6 МПа (16 кгс/см2), номинальный диаметр 25 мм, присоединение к трубопроводу фланцевое с ответными фланцами / Клапан запорный, проходной, PN=1,6 МПа, DN=25 мм 15с65нж Фланцы, исполнение E/F по ГОСТ 33259-2015 L=0,038 | шт | 2
4 |  | Клапан проходной 15с65нж, номинальное давление 1,6 МПа (16 кгс/см2), номинальный диаметр 25 мм, присоединение к трубопроводу фланцевое с ответными фланцами / Клапан запорный, проходной, фланцевый с ручным управлением из стали 20 с температурой от минус 40 до плюс 425 °С присоединительными размерами по ГОСТ 33259-2015, исполнение E/F с ответными фланцами, прокладками и крепежом. Герметичность затвора - класс А ГОСТ 9544-2015. Климатическое исполнение У1 ГОСТ 15150-69. Рабочая среда – опасная, взрывопожароопасная, токсичная. В составе: Клапан запорный, проходной, PN=1,6 МПа, DN=25 мм 15с65нж Фланцы, исполнение E/F по ГОСТ 33259-2015 Прокладки СНП по ГОСТ Р 52376-2005 Шпильки по ОСТ 26-2040-96 Гайки по ОСТ 26-2041-96 | шт | 2
5 |  | Затвор дисковый поворотный, с ручным управлением, номинальное давление 1,6 МПа (16 кгс/см2), номинальный диаметр 50 мм / Затвор обратный, PN=1,6 МПа, DN=50 мм 19с53нж | шт | 3
6 |  | Кабельный ввод для небронированного кабеля М20 ВК-Л-4-М20-Exd-В1,5 | шт. | 26
7 |  | Фланцы стальные, марка стали 20 и 25, температурный предел применения от-30 °C до 425 °C, номинальное давление 1,6 МПа, номинальный диаметр 250 /0,068 Фланцы, исполнение E/F по ГОСТ 33259-2015 | компл. | 1
8 |  | Фланцы стальные, марка стали 20 и 25, температурный предел применения от-30 °C до 425 °C, номинальное давление 1,6 МПа, номинальный диаметр 250 мм Фланцы, исполнение E/F по ГОСТ 33259-2015 / 0.068 | компл. | 1
9 |  | Детали анкерные с резьбой из прямых или гнутых круглых стержней / Болт 1.1 М24х800 | шт | 1
10 |  | Кабель с однопроволочными жилами, витая пара F/UTP категории 5e, 4 пары, с скрепляющей обмоткой из полиэстерной ленты, с экраном из алюминизированной полиэстерной пленки, без брони, с изоляцией из полиэилена высокой плотности, оболочкой из малодымного безгалогенного компаунда (LSZH), 24 AWG, внутренней прокладки, серый. Диаметр кабеля – 6 мм. | м | 198
11 |  | Лоток Л6а-8, бетон B22,5 (М300), объем 0,45 м3, расход арматуры 33,72 кг / Л13д-8 0,32м3 | шт | 2
12 |  | Лоток Л6а-8, бетон B22,5 (М300), объем 0,45 м3, расход арматуры 33,72 кг / Л16д-8 0,32м3 | шт | 2
13 |  | Провод с медной жилой с изоляцией из ПВХ желто-зеленого цвета, сечением 1х6 мм2 | м | 449.5
14 |  | Знак дорожный на оцинкованной подоснове со световозвращающей пленкой запрещающий, диаметр круга 700 мм, тип 3.1-3.33 (3.1, 3.18.1, 3.18.2, 3.13) | шт | 9
15 |  | Коробка соединительная монтажная с маркировочной табличкой позиции коробки. Степень защиты: IP65/66. - 3 ввода под небронированный кабель диаметром 6,5-13,9 мм с устройством крепления металлорукава РЗ-ЦПнг 20 на нижней стороне коробки. Клеммы сечением не менее 1 мм2. Количество клемм: 9 шт. Взрывозащита: Exi. | шт | 1
16 |  | Отводы с силикатно-эмалевым покрытием ГОСТ 17375-2001 ТУ 1396-001-45625200- 2014 90-273х10,0 /0,589 | шт | 2
17 |  | Воздуховоды из оцинкованной стали толщиной: 0,7 мм, периметром от 1700 до 4000 мм / 700х500 (Р=2400мм, пл.2,4м2/мп) | м | 15.12
18 |  | Арматурные сетки сварные / С4, С7 | шт | 1
19 |  | Двутавры с параллельными гранями полок нормальные «Б», сталь: полуспокойная, № 25 / Б1 | шт | 1
20 |  | Коробка клеммная взрывозащищенная распределительная ВАД-РСП-D/М20х1,5-УХЛ1 | шт. | 4