## Sheet1
| № заявки | 766
№ п/п. | Партномер производителя | Наименование товара | Кол-во* | Ед.изм.
1 |  | Тройники переходные, номинальное давление до 16 МПа, номинальный диаметр 250х200 мм, наружный диаметр и толщина стенки 273х8-219х6 мм / 273х7,0-219х6,0, L=0,555м | шт | 2
2 |  | Заглушки стальные фланцевые, номинальный диаметр 100 мм / прим. Заглушки поворотные выступ-впадина на PN от 0,6 до 10,0 МПа, PN=1,6 МПа по Т-ММ-25-2017, материал сталь 20 по ГОСТ 1050-2013 50мм | шт | 19
3 |  | Трубы стальные квадратные из стали марки ст1-3сп/пс размером: 200х200 мм, толщина стенки 8 мм / прим. 250х6 | шт | 1
4 |  | Фланцы стальные, марка стали 20 и 25, температурный предел применения от-30 °C до 425 °C, номинальное давление 1,6 МПа, номинальный диаметр 200 мм / L=0.075 | компл. | 2
5 |  | Каркасы металлические / Кр-1, Кр-2 | шт | 1
6 |  | Отвод крутоизогнутый, радиус кривизны 1,5 мм, номинальное давление до 16 МПа, номинальный диаметр 100 мм, наружный диаметр 108 мм, толщина стенки 5 мм / L=0.3 | шт | 33
7 |  | Переход левосторонний с 200 мм на 100 мм, высота борта 100 мм, толщина 1,5 мм, исп.гор.цинк. Комплект метизов, исп. термодиф.цинк. | шт. | 2
8 |  | Трубы стальные электросварные прямошовные со снятой фаской из стали марок БСт2кп-БСт4кп и БСт2пс-БСт4пс, наружный диаметр 159 мм, толщина стенки 4 мм | м | 20.394
9 |  | Муфта прямая с водоблокирующими материалами МСБВБ-П-Пу-19-24 120205-00007 | шт. | 5
10 |  | Плиты перекрытия доборная ПТ 75.90.10-3, бетон B15, объем 0,07 м3, расход арматуры 1,1 кг / ПТ 75.90.12-15 | шт | 21
11 |  | Клапан запорный игольчатый 15нж54бк номинальное давление 16 МПа (160 кгс/см2) номинальный диаметр 15 мм, присоединение к трубопроводу цапковое / Клапан игольчатый, муфтовый с ручным управлением из стали 12Х18Н10Т с температурой от минус 60 до плюс 450 °С, присоединительная резьба с обоих концов наружная М20х1,5 Герметичность затвора - класс А ГОСТ 9544-2015. Климатическое исполнение УХЛ1 ГОСТ 15150-69. Рабочая среда - опасная, взрывопожароопасная, токсичная. В составе: Клапан игольчатый, муфтовый PN=1,6 МПа, DN=15 мм 15нж67бк Резьба с обоих концов наружная М20х1,5 | шт | 4
12 |  | Клапан запорный игольчатый 15нж54бк номинальное давление 16 МПа (160 кгс/см2) номинальный диаметр 15 мм, присоединение к трубопроводу цапковое / Клапан игольчатый, муфтовый, PN=1,6 МПа, DN=15 мм 15с67бк | шт | 4
13 |  | Люк чугунный тяжелый / Люк чугунный тяжелый Т(С150)-К.1-60 | шт | 4
14 |  | Сальник набивной (серия 5.900-2) длиной 300 мм, диаметром условного прохода 300 мм ТМ90-07 | шт | 1
15 |  | Сальник набивной (серия 5.900-2) длиной 200 мм, диаметром условного прохода 150 мм Сальники набивные ТМ 89-04 | шт | 2
16 |  | Сальник набивной (серия 5.900-2) длиной 200 мм, диаметром условного прохода 150 мм / тм 89-04 | шт | 2
17 |  | Сальник набивной (серия 5.900-2) длиной 200 мм, диаметром условного прохода 150 мм / ТМ 89-04 | шт | 2
18 |  | Сальник набивной (серия 5.900-2) длиной 200 мм, диаметром условного прохода 150 мм/ тм89-04 | шт | 2
19 |  | Сальник набивной (серия 5.900-2) длиной 200 мм, диаметром условного прохода 200 мм Сальники набивные ТМ 89-05 | шт | 2
20 |  | Сальник набивной (серия 5.900-2) длиной 200 мм, диаметром условного прохода 200 мм ТМ89-05 | шт | 2