## Sheet1
| № заявки | 699
№ п/п. | Партномер производителя | Наименование товара | Кол-во* | Ед.изм.
1 |  | Краска огнезащитная из термостойких, газообразующих и пенообразующих наполнителей (прим. ДЕКОТЕРМ-ЭПОКСИ, расход согл. проекта) | кг | 146.8529
2 |  | Пена двухкомпонентная огнезащитная, картридж 330 мл | шт | 22
3 |  | Отводы из стали К52 гнутые, угол 45° радиус до 5 диаметров от 325(8)-4,0-0,75 до 1300/1300 ( 45°- 325*8. L=0.353) | шт | 2
4 |  | Кабель с многопроволочными токопроводящими жилами из медных проволок, с двумя парами, с фольгированным общим экраном, без брони, с круглым поперечным сечением и подложкой, полученной методом экструзии, с негигроскопичными заполнителями, в теплостойком исполнении, с огнестойкой изоляцией и оболочкой из полимерного материала пониженной пожароопасности, с пониженным дымо- и газовыделением, не распространяющий горение при групповой прокладке по категории А, огнестойкий. Стойкий к воздействию воды, солнечного излучения, эпизодическому воздействию масла, бензина и дизельного топлива, монтажным изгибам, вибрационным нагрузкам, ударным нагрузкам, линейным нагрузкам, растяжению, воздействию инея, соляного тумана, плесневых грибов, динамическому воздействию пыли, температура эксплуатации: от -50 °С до 150 °С, монтаж без предварительного нагрева допускается производить при температуре не ниже минус 30 °С, cрок службы – не менее 40 лет. Сечение токопроводящей жилы 1,0 мм?, группировка жил – парами, количество пар - 2, цвет оболочки - черный, внешним диаметром 11,3-19,9 мм | м | 101
5 |  | Кабель с многопроволочными токопроводящими жилами из медных проволок, с тремя парами, с фольгированным общим экраном, с бронёй из стальных оцинкованных проволок, с круглым поперечным сечением и подложкой под броней, полученной методом экструзии, с негигроскопичными заполнителями, с огнестойкой изоляцией и оболочкой из полимерного материала пониженной пожароопасности, с пониженным дымо- и газовыделением, не распространяющий горение при групповой прокладке по категории А, огнестойкий. Сечение токопроводящей жилы 1,0 мм?, группировка жил – парами, количество пар - 3, цвет оболочки - синий ИнСил-ОЭКнг(А)-FRLS 3x2x1,0 i | м | 93
6 |  | Кабель с многопроволочными токопроводящими жилами из медных проволок, с тремя парами, с фольгированным общим экраном, с бронёй из стальных оцинкованных проволок, с круглым поперечным сечением и подложкой под броней, полученной методом экструзии, с негигроскопичными заполнителями, с огнестойкой изоляцией и оболочкой из полимерного материала пониженной пожароопасности, с пониженным дымо- и газовыделением, не распространяющий горение при групповой прокладке по категории А, огнестойкий. Сечение токопроводящей жилы 1,0 мм?, группировка жил – парами, количество пар - 3, цвет оболочки - черный ИнСил-ОЭКнг(А)-FRLS 3x2x1,0 | м | 93
7 |  | Фланцы приварные встык, марка стали 20, номинальное давление 1,6 МПа, номинальный диаметр 200 мм /0,061 | компл. | 32
8 |  | Фланцы приварные встык, марка стали 20, номинальное давление 1,6 МПа, номинальный диаметр 200 мм/0,061 | компл. | 32
9 |  | Кронштейн опорный, длина 430 мм, толщина 2,0 мм, нагрузка 2 кН, исп.гор.цинк. Комплект метизов, исп.термодиф.цинк. | шт. | 58
10 |  | Смеси сухие строительные штукатурные для наружных и внутренних работ ручного или механизированного нанесения | шт | 13.9922
11 |  | Реле 1Н-340 17235-00-00-04 | шт. | 12
12 |  | Кабель силовой с медными жилами, с изоляцией, внутренней и наружной оболочками ПВХ пластиката пониженной пожарной опасности, не распространяющий горение по категории А, с количеством жил сечением 5х6 мм? ВВГнг(А)-LS 5х6-0,66 | м | 390
13 |  | Лебедка ручная грузоподъемностью 500 кг /лебедка ручная ЛР -1000-ухл) | шт | 2
14 |  | Лебедка ручная грузоподъемностью 60 кг /лебедка ручная ЛР -1000-ухл) | шт | 2
15 |  | Угол горизонтальный лестничный для поворота на 45° несущий c возможностью установки донного основания, толщина не менее 1,5 мм, радиус поворота R=600, ширина 300 мм, высота 100 мм, исп.гор.цинк. Соединитель, толщина 2 мм, исп.гор.цинк. Комплект метизов, исп. термодиф.цинк. | шт. | 6
16 |  | Анкер-шпилька Hilti HST М12х115/20 для использования в бетоне | шт | 1
17 |  | Соединитель поворотный угловой горизонтальный, высота 100 мм, толщина 1,5 мм, исп.гор.цинк. Комплект метизов, исп. термодиф.цинк ON0000009415Z FK04300161PFT | шт. | 104
18 |  | Задвижка клиновая с выдвижным шпинделем 30с41нж (ЗКЛ2-16), номинальное давление 1,6 МПа (16 кгс/см2), присоединение к трубопроводу фланцевое, номинальный диаметр 50 мм / Задвижка клиновая, фланцевая с ручным управлением (маховик) из стали 20Л с температурой от минус 40 до плюс 425 °С присоединительными размерами по ГОСТ 33259-2015, исполнение F с ответными фланцами, прокладками и крепежом. Герметичность затвора - класс А ГОСТ 9544-2015. Климатическое исполнение У1 ГОСТ 15150-69. Рабочая среда – опасная, взрывопожароопасная, токсичная. В составе: Задвижка клиновая, PN=1,6 МПа, DN=50 мм 30с41нж Фланцы, исполнение E по ГОСТ 33259-2015 Прокладки СНП по ГОСТ Р 52376-2005 Шпильки по ОСТ 26-2040-96 Гайки по ОСТ 26-2041-96 | шт | 20
19 |  | Затвор обратный, фланцевый из стали 20Л с температурой от минус 40 до плюс 425 °С с присоединительными размерами по ГОСТ 3326-86, исполнение E/F с ответными фланцами, прокладками и крепежом. Герметичность затвора - класс С ГОСТ 9544-2015. Климатическое исполнение У1 ГОСТ 15150-69. Рабочая среда – опасная, взрывопожароопасная, токсичная. В составе: Затвор обратный, PN=4,0 МПа, DN=150 мм 19с53нж Фланцы, исполнение E/F по ГОСТ 33259-2015 Прокладки СНП по ГОСТ Р 52376-2005 Шпильки по ОСТ 26-2040-96 Гайки по ОСТ 26-2041-96 | компл. | 2
20 |  | Балки двутавровые для монорельсов №24М, марка стали: С345 | шт | 1.461