## Sheet1
| № заявки | 725
№ п/п. | Партномер производителя | Наименование товара | Кол-во* | Ед.изм.
1 |  | Крышка лотка прямого 400 мм, длина 3000 мм, толщина металла 1,2 мм, исп.гор.цинк. Зажим крышки поясного типа, толщина 1,5 мм, исп.гор.цинк. Комплект метизов, исп.термодиф.цинк | шт. | 4
2 |  | Клапан игольчатый, муфтовый с ручным управлением из стали 12Х18Н10Т с температурой от минус 60 до плюс 450 °С, присоединительная резьба с обоих концов наружная М20х1,5 Герметичность затвора - класс А ГОСТ 9544-2015. Климатическое исполнение УХЛ1 ГОСТ 15150-69. Рабочая среда - опасная, взрывопожароопасная, токсичная. В составе: Клапан игольчатый, муфтовый PN=1,6 МПа, DN=15 мм 15нж67бк Резьба с обоих концов наружная М20х1,5 | шт | 10
3 |  | Клапан запорный, проходной, фланцевый с ручным управлением из стали 20 с температурой от минус 40 до плюс 425 °С с присоединительными размерами по ГОСТ 33259-2015, исполнение E/F с ответными фланцами, прокладками и крепежом. Герметичность затвора - класс А ГОСТ 9544-2015. Климатическое исполнение У1 ГОСТ 15150-69. Рабочая среда – опасная, взрывопожароопасная, токсичная. В составе: Клапан запорный, проходной, PN=1,6 МПа, DN=20 мм 15с65нж Фланцы, исполнение E/F по ГОСТ 33259-2015 Прокладки СНП по ГОСТ Р 52376-2005 Шпильки по ОСТ 26-2040-96 Гайки по ОСТ 26-2041-96 | компл. | 10
4 |  | Лоток неперфорированный 100х100 мм, длина 3000 мм, толщина металла 1,2 мм, исп.гор.цинк. Пластина заземления ПТСЕ, толщина 1,5 мм. Соединитель, толщина 1,5 мм, исп.гор.цинк. Скоба 100 мм для крепления к полке, толщина 1,5 мм, исп.гор.цинк. Комплект метизов, исп.термодиф.цинк. | шт. | 5
5 |  | Угол лестничный вертикальный вниз на 90°, радиус поворота R=600, несущий c возможностью установки донного основания, толщина 1,5 мм, ширина 300 мм, высота 100 мм, исп.гор.цинк. Соединитель, толщина 2 мм, исп.гор.цинк. Комплект метизов, исп. термодиф.цинк | шт. | 2
6 |  | Кольцо стеновое смотровых колодцев КС20.12А, бетон B15 (М200), объем 0,67 м3, расход арматуры 44,36 кг | шт | 5
7 |  | Автоматический выключатель 3P с номинальным током 400 А, с током расцепителя 320 А, с расцепителем типа LSI, стационарной установки | шт. | 1
8 |  | Фланцы стальные, марка стали 20 и 25, температурный предел применения от-30 °C до 450 °C, номинальное давление 1,6 МПа, номинальный диаметр 80 мм | компл. | 14
9 |  | Воздухораспределители эжекционные панельные штампованные из оцинкованной, марка стали ВЭПШ11Ц, ВЭПШ11ГБЦ, ВЭПШ11ГВЦ, воздухораздающая поверхность 0,5 м2 / адаптер КСД 460х460 (600х600), h=100, d=315, верхняя врезка | шт | 11
10 |  | Фланцы стальные, марка стали 20 и 25, температурный предел применения от-30 °C до 450 °C, номинальное давление 1,6 МПа, номинальный диаметр 200 мм | компл. | 4
11 |  | Фланцы стальные, марка стали 20 и 25, температурный предел применения от-30 °C до 450 °C, номинальное давление 1,6 МПа, номинальный диаметр 200 мм / Фланцы, исполнение E/F по ГОСТ 33259-2015 | компл. | 4
12 |  | Сталь листовая горячекатаная марки Ст3 толщиной: 30-38 мм / 36мм | шт | 0.904
13 |  | Анкер-шпилька Hilti HST М16х140/25 для использования в бетоне / М20х150 | шт | 1
14 |  | Угол лестничный вертикальный вверх на 90°, радиус поворота R=600, несущий c возможностью установки донного основания, толщина 1,5 мм, ширина 300 мм, высота 100 мм, исп.гор.цинк. Соединитель, толщина 2 мм, исп.гор.цинк. Комплект метизов, исп. термодиф.цинк. | шт. | 2
15 |  | Соединитель поворотный угловой вертикальный шарнирный, высота 50 мм, толщина 1,5 мм, исп.гор.цинк. Комплект метизов, исп. термодиф.цинк ON0000008415Z FK04300161PFT | шт. | 96
16 |  | Пистолет для двухкомпонентной пены | шт. | 4
17 |  | Трубы стальные прямоугольные (ГОСТ 8645-86) размером: 100х70 мм, толщина стенки 7 мм / прим. 100х80х6, 15,34кг/м.п. | м | 43.22
18 |  | Кабель силовой с медными жилами, с изоляцией, внутренней и наружной оболочками ПВХ пластиката пониженной пожарной опасности, не распространяющий горение по категории А, с количеством жил сечением 4х35 мм2 | м | 43
19 |  | Грунтовка укрепляющая, глубокого проникновения, быстросохнущая, паропроницаемая (1м2/100гр) 2 слоя | кг | 441.28
20 |  | Дверь противопожарная металлическая однопольная ДПМ-01/60, размером 800х2100 мм / ДМ, 1, Рп, 800х2100(h), Г, Прб | шт | 2