## Sheet1
| № заявки | 758
№ п/п. | Партномер производителя | Наименование товара | Кол-во* | Ед.изм.
1 |  | Плита днища ПН20, бетон B15 (М200), объем 0,59 м3, расход арматуры 79,44 кг / ПД-20 | шт | 3
2 |  | Уголок горячекатаный, размер 75х75 мм / 75х6 | шт | 1
3 |  | Тройники равнопроходные, номинальное давление до 16 МПа, номинальный диаметр 200 мм, наружный диаметр и толщина стенки 219х6,0 мм / L=0,46 | шт | 8
4 |  | Отвод крутоизогнутый, радиус кривизны 1,5 мм, номинальное давление до 16 МПа, номинальный диаметр 300 мм, наружный диаметр 325 мм, толщина стенки 8 мм / 45 град., L=0.372м | шт | 5
5 |  | Лента поливинилхлоридная липкая, толщина 0,4 мм, ширина 30 мм | м | 90.5764
6 |  | Доска обрезная, дубовая, все ширины, толщина 35 мм и более, длина 2-6,5 м, сорт I | м | 0.522
7 |  | Задвижка клиновая 30с41нж (от маховика) из стали 20Л для сред с температурой от -40 до +425 °С с ответными фланцами из стали 20Л по ГОСТ 12821-80, прокладками и крепежом, класс герметичности А Ду=100 мм, Ру=1,6 Мпа Фланец 100-16-01-1-F-09Г2С-IV ГОСТ 33259-2015 Болт М16-6gх70.58 ГОСТ 7798-70 Гайка М24-6Н.50 ГОСТ 26-2041-96 Шайба А16.01.10 ГОСТ 11371-78 Прокладка Паронит А-100-16 ГОСТ 15180-86 | компл. | 1
8 |  | Задвижка клиновая, фланцевая с ручным управлением (маховик) из стали 20Л с температурой от минус 40 до плюс 425 °С с присоединительными размерами по ГОСТ 33259-2015, исполнение E/F с ответными фланцами, прокладками и крепежом. Герметичность затвора - класс А ГОСТ 9544-2015. Климатическое исполнение У1 ГОСТ 15150-69. Рабочая среда – опасная, взрывопожароопасная, токсичная. В составе: Задвижка клиновая, PN=1,6 МПа, DN=100 мм 30с41нж Фланцы, исполнение E/F по ГОСТ 33259-2015 Прокладки СНП по ГОСТ Р 52376-2005 Шпильки по ОСТ 26-2040-96 Гайки по ОСТ 26-2041-96 | шт | 1
9 |  | Трубы стальные сварные оцинкованные водогазопроводные с резьбой, обыкновенные, номинальный диаметр 40 мм, толщина стенки 3,5 мм / Ц-40х3,5 | м | 43
10 |  | Кабель с многопроволочными токопроводящими жилами из медных проволок, с одной парой, с фольгированным общим экраном, без брони, с круглым поперечным сечением и подложкой, полученной методом экструзии, с негигроскопичными заполнителями, с изоляцией и оболочкой из поливинилхлоридного пластиката пониженной горючести, не распространяющий горение при групповой прокладке по категории А. Сечение токопроводящей жилы 1,0 мм?, группировка жил – парами, количество пар - 1, цвет оболочки - синий ИнСил-ОЭзнг(А) 1x2x1,0 i | м | 88
11 |  | 39/1JBGD001, 39/1JBGD002,39/1JBGD003,39/1JBGD004, 39/1JBGD005. Коробка соединительная монтажная: - 3 ввода под небронированный кабель диаметром 11,3-19,9 мм с устройством крепления металлорукава РЗ-ЦПнг 25 на нижней стороне коробки. Количество клемм: 12 шт. Вид взрывозащиты: Exe | шт. | 5
12 |  | 39/1JBGD011, 39/1JBGD013. Коробка соединительная монтажная: - 7 вводов под небронированный кабель диаметром 6,5-13,9 мм с устройством крепления металлорукава РЗ-ЦПнг 20 на нижней стороне коробки. Количество клемм: 13 шт. Вид взрывозащиты: Exe | шт. | 2
13 |  | Реле НМШМ1-1120 ТУ32ЦШ72-76 13552.00.00В | шт. | 3
14 |  | Сталь угловая равнополочная, марка стали: Ст3пс, шириной полок 100-100 мм /100х7 | шт | 0.558
15 |  | Пластина защиты кабеля, ширина 96 мм, толщина 1,5 мм, исп.гор.цинк. Комплект метизов, исп. термодиф.цинк. ON0100000215Z FK04300161PFT | шт. | 72
16 |  | Прокат толстолистовой горячекатаный в листах, марка стали Ст3пс, толщина 20-60 мм / 40мм | шт | 1
17 |  | Трубы стальные O108х4,0 Ст.20 с внутренним силикатно-эмалевым покрытием типа СЭКО по ТУ 1396-001-45625200-2014 | м | 7.21
18 |  | Фундамент для светофоров со складной лестницей (Тип 1) 13237-00-00 | шт. | 2
19 |  | Лоток угловой горизонтальный поворота на 90 градусов 400x100 мм, толщина 1,2 мм, исп.гор.цинк. Соединитель, толщина 1,5 мм, исп.гор.цинк. Комплект метизов, исп.термодиф.цинк. | шт. | 2
20 |  | Лоток угловой горизонтальный поворота на 90 градусов 400x100 мм, толщина 1,0 мм, исп.гор.цинк. Соединитель, толщина 1,5 мм, исп.гор.цинк. Комплект метизов, исп.термодиф.ц | шт. | 2