## Sheet1
| № заявки | 971
№ п/п. | Партномер производителя | Наименование товара | Кол-во* | Ед.изм.
1 |  | Скоба для крепления стоек, толщина S=2 мм, горячего цинкования К1157 цУТ1,5 | шт. | 126
2 |  | Кольца центрирующие для труб, диаметр 400 мм | шт | 47
3 |  | Трубы стальные электросварные прямошовные со снятой фаской из стали марок БСт2кп-БСт4кп и БСт2пс-БСт4пс, наружный диаметр 273 мм, толщина стенки 6 мм / прим. 273*5 мм | м | 2.5
4 |  | Песок природный II класс, средний, круглые сита | м | 10.2595
5 |  | Крышка лотка углового вертикального внутреннего поворота трассы на 90 градусов 100 мм, толщина 1,0 мм, исп.гор.цинк KL01018V9010Z | шт. | 5
6 |  | Мембрана кровельная неармированная на основе ПВХ, толщина 1,5 мм | м | 14.1398
7 |  | Соединитель с промежуточной пластиной для соединения двух круглых проводников | шт. | 5
8 |  | Кабель с многопроволочными токопроводящими жилами из медных проволок, с одной парой, с фольгированным общим экраном, с бронёй из стальных оцинкованных проволок, с круглым поперечным сечением и подложкой под броней, полученной методом экструзии, с негигроскопичными заполнителями, в теплостойком исполнении, с огнестойкой изоляцией и оболочкой из полимерного материала пониженной пожароопасности, с пониженным дымо- и газовыделением, не распространяющий горение при групповой прокладке по категории А, огнестойкий. Стойкий к воздействию воды, солнечного излучения, эпизодическому воздействию масла, бензина и дизельного топлива, монтажным изгибам, вибрационным нагрузкам, ударным нагрузкам, линейным нагрузкам, растяжению, воздействию инея, соляного тумана, плесневых грибов, динамическому воздействию пыли, температура эксплуатации: от -50 °С до 150 °С, монтаж без предварительного нагрева допускается производить при температуре не ниже минус 30 °С, cрок службы – не менее 40 лет. Сечение токопроводящей жилы 1,0 мм?, группировка жил – парами, количество пар - 1, цвет оболочки - черный, внешним диаметром 9,5-15,9 мм | шт. | 7
9 |  | Коробка соединительная монтажная: - 2 ввода под небронированный кабель диаметром 6,5-13,9 мм с устройством крепления металлорукава РЗ-ЦПнг 20 на нижней стороне коробки; - 1 ввод под небронированный кабель диаметром 11,3-19,9 мм с устройством крепления металлорукава РЗ-ЦПнг 25 на нижней стороне коробки. Количество клемм: 12 шт. Вид взрывозащиты: Exi | шт. | 1
10 |  | Профиль U-образный, длина 400 мм, ширина 50 мм, высота 32 мм, толщина 2,5 мм, исп.гор.цинк | шт. | 5
11 |  | Воздуховоды из оцинкованной стали толщиной: 0,7 мм, периметром от 1700 до 4000 мм / 600х400, Р=2000мм, пл.2,0м2/мп | м | 5.6
12 |  | Плиты перекрытия угловая ПТУ 180.90.10-6, бетон B15, объем 0,16 м3, расход арматуры 8,3 кг | шт | 2
13 |  | Трубный обжимной фитинг из нержавеющей стали, переходник, наружный диаметр трубки 8 мм - трубный переходник 12 мм PR-M08-M12-SS | шт. | 10
14 |  | Болты высокопрочные / М12 (прин. l=150 мм) | шт | 1
15 |  | Задвижка клиновая с выдвижным шпинделем 30с41нж (ЗКЛ2-16), номинальное давление 1,6 МПа (16 кгс/см2), присоединение к трубопроводу фланцевое, номинальный диаметр 50 мм (c ручныи управлением ,исполнение E/F) | шт | 1
16 |  | Тройники равнопроходные, номинальное давление до 16 МПа, номинальный диаметр 100 мм, наружный диаметр и толщина стенки 108х4,0 мм/L=0.28 | шт | 4
17 |  | Переходы концентрические, номинальное давление 16 МПа, наружный диаметр и толщина стенки 426х10-325х8 мм / П К-426х12,0-159х8,0, L=0,22мм | шт | 1
18 |  | Опоры скользящие и катковые, крепежные детали, хомуты, 89-А-ХБ | шт | 1
19 |  | Крышка лотка ответвительного 200 мм, толщина 1,0 мм, исп.гор.цинк KL02000O0010Z | шт. | 7
20 |  | Воздуховод прямоугольного сечения из тонколистовой оцинкованной стали по ГОСТ 14918-80, толщиной 0,5 мм 250х250 ГОСТ 14918-80 | м.пог. | 11