## Sheet1
| № заявки | 873
№ п/п. | Партномер производителя | Наименование товара | Кол-во* | Ед.изм.
1 |  | Резина прессованная | кг | 10.8184
2 |  | Перемычка брусковая 5ПБ-30-37-п, бетон B15, объем 0,16 м3, расход арматуры 28,06 кг | шт | 1
3 |  | Фланцы стальные, марка стали 20 и 25, температурный предел применения от-30 °C до 425 °C, номинальное давление 0,6 МПа, номинальный диамет)р 50 мм. (для БПУ 50-16 (50с02нж) / 0,048 | компл. | 2
4 |  | Тройники равнопроходные, номинальное давление до 16 МПа, номинальный диаметр 100 мм, наружный диаметр и толщина стенки 108х4,0 мм/0,28 | шт | 2
5 |  | Кабель силовой с медными жилами, с изоляцией, внутренней и наружной оболочками ПВХ пластиката пониженной пожарной опасности, термический барьер из обмотки из слюдосодержащих лент, не распространяющий горение по категории А, с количеством жил сечением 3х1,5 мм? ВВГнг(А)-FRLS 3х1,5 ГОСТ 31996-2012 | м | 51
6 |  | Опоры скользящие и катковые, крепежные детали, хомуты /Опора 45-ТХ-АС10 ОСТ 36-146-88, m=2,1кг | шт | 1
7 |  | Грунтовка Грунтовка ХС-010 | шт | 1
8 |  | Табличка обозначения полярности 26401-06-02 | шт. | 23
9 |  | Трубы стальные электросварные прямошовные, диаметр 100-150 мм / 127х5, 108х5 | шт | 1
10 |  | TA-GN 60x40x2000 Короб с крышкой с направляющими для установки разделителей | шт | 6
11 |  | Наконечник медный, луженный под опрессовку, сечением 6 мм2 ТМЛ 6-6-4 | шт. | 270
12 |  | Клапан Регуляр-Л-125-В-1-ручка-У3-0 | шт | 3
13 |  | Болт с шестигранной головкой М8х16 | шт. | 806
14 |  | Переходы концентрические, номинальное давление 16 МПа, наружный диаметр и толщина стенки 325х8-159х4,5 мм, L=0,14 | шт | 1
15 |  | Отводы стальные крутоизогнутые бесшовные приварные, наружный диаметр 89 мм, толщина стенки 3,0 мм, угол 60°/0,126 | шт | 16
16 |  | Изделия фасонные для воздуховодов из оцинкованной стали с шиной и уголками, толщина 0,7 мм, периметр 1200 мм / отвод 45°-300х300-L=100, 0,7 мм пл.0,38м2/шт | м | 1.52
17 |  | Крышка перехода с 200 мм на 100 мм левостороннего, толщина 1,5 мм, исп.гор.цинк. | шт. | 1
18 |  | Резьбовой крепежный элемент с наружной резьбой, Dном.=32 мм РКн-32 ТУ 3464-020-01403993-95 | шт. | 18
19 |  | Лента бандажная ЛМ-50, ширина 20 мм (50 м) | упак. | 1
20 |  | Монтажная лента 20х0,7 мм (50 м) | упак. | 1