## Sheet1
| № заявки | 720
№ п/п. | Партномер производителя | Наименование товара | Кол-во* | Ед.изм.
1 |  | Кабель с многопроволочными токопроводящими жилами из медных проволок, с одной парой, с фольгированным общим экраном, без брони, с круглым поперечным сечением и подложкой, полученной методом экструзии, с негигроскопичными заполнителями, в теплостойком исполнении, с огнестойкой изоляцией и оболочкой из полимерного материала пониженной пожароопасности, с пониженным дымо- и газовыделением, не распространяющий горение при групповой прокладке по категории А, огнестойкий. Стойкий к воздействию воды, солнечного излучения, эпизодическому воздействию масла, бензина и дизельного топлива, монтажным изгибам, вибрационным нагрузкам, ударным нагрузкам, линейным нагрузкам, растяжению, воздействию инея, соляного тумана, плесневых грибов, динамическому воздействию пыли, температура эксплуатации: от -50 °С до 150 °С, монтаж без предварительного нагрева допускается производить при температуре не ниже минус 30 °С, cрок службы – не менее 40 лет. Сечение токопроводящей жилы 1,0 мм?, группировка жил – парами, количество пар - 1, цвет оболочки - черный, внешним диаметром 6,5-13,9 мм | м | 101
2 |  | Кабель с двумя многопроволочными токопроводящими жилами из медных проволок скрученными в сердечник, с изоляцией и оболочкой из полимерного материала пониженной пожароопасности, с пониженным дымо- и газовыделением, не распространяющий горение при групповой прокладке по категории А, без экранов, без брони. Сечение токопроводящей жилы 1,0 мм?, группировка жил – скрутка жил в сердечник, количество жил - 2 | м | 232
3 |  | Муфта кабельная разветвительная герметизированная РМГУ8-56 РМГУ8-56 17649-00-00 | шт. | 4
4 |  | Манжета 426/630А, тип II в комплекте со стяжными хомутами и крепежом | шт | 14
5 |  | Кабель с многопроволочными токопроводящими жилами из медных проволок, с одной парой, с фольгированным общим экраном, с бронёй из стальных оцинкованных проволок, с круглым поперечным сечением и подложкой под броней, полученной методом экструзии, с негигроскопичными заполнителями, с изоляцией и оболочкой из полимерного материала пониженной пожароопасности, с пониженным дымо- и газовыделением, не распространяющий горение при групповой прокладке по категории А. Сечение токопроводящей жилы 1,0 мм?, группировка жил – парами, количество пар - 1, цвет оболочки - синий ИнСил-ОЭКнг(А)-LS 1x2x1,0 i | м | 140
6 |  | Блоки оконные из алюминиевого комбинированного профиля одинарной конструкции: с двухкамерным стеклопакетом двухстворчатые, с неоткрываемой и поворотно-откидной створками (ГОСТ 23166-99) / Окно взрывостойкое проем 1410х1500 | м | 8.4
7 |  | Труба стальная с силикатно-эмалевым покрытием типа СЭК по ТУ 1396-001-45625200-2014 ГОСТ 10704-91 89х5,0 | м | 29.87
8 |  | Заглушка торцевая 100x100 мм, толщина 1,2 мм, исп.гор.цинк | шт. | 97
9 |  | Плиты перекрытий многопустотные преднапряженные безопалубочного формования ПБ48-15-10, (бетон класса B30, объем 1,57 м3, расход арматуры 15,64 кг) / прим. ПБ 48-15-16 | шт | 7
10 |  | Кронштейн опорный, длина 630 мм, толщина 2,0 мм, нагрузка 3 кН, исп.гор.цинк. Комплект метизов, исп.термодиф.цинк | шт. | 14
11 |  | Задвижка клиновая с выдвижным шпинделем 30с41нж (ЗКЛ2-16), номинальное давление 1,6 МПа (16 кгс/см2), присоединение к трубопроводу фланцевое, номинальный диаметр 50 мм / Задвижка клиновая, фланцевая с ручным управлением (маховик) из стали 20Л с температурой от минус 40 до плюс 425 °С присоединительными размерами по ГОСТ 33259-2015, исполнение E/F с ответными фланцами, прокладками и крепежом. Герметичность затвора - класс А ГОСТ 9544-2015. Климатическое исполнение У1 ГОСТ 15150-69. Рабочая среда – опасная, взрывопожароопасная, токсичная. В составе: Задвижка клиновая, PN=1,6 МПа, DN=50 мм 30с41нж Фланцы, исполнение E/F по ГОСТ 33259-2015 Прокладки СНП по ГОСТ Р 52376-2005 Шпильки по ОСТ 26-2040-96 Гайки по ОСТ 26-2041-96 | шт | 11
12 |  | Шпалы деревянные пропитанные, тип III | шт | 27
13 |  | Щебень М 800, фракция 10-20 мм, группа 2 | м | 36.0737
14 |  | Детали закладные и накладные, изготовленные с применением сварки, гнутья, сверления (пробивки) отверстий (при наличии одной из этих операций или всего перечня в любых сочетаниях), поставляемые отдельно | шт | 0.984
15 |  | Клапан обратный поворотный 19с17нж, номинальное давление 4,0 МПа (40 кгс/см2), присоединение к трубопроводу фланцевое, номинальный диаметр 150 мм Клапан обратный, Ду 150, Py 1.6МПа 19нж76нж | шт | 3
16 |  | Задвижка клиновая с выдвижным шпинделем 30с41нж, номинальное давление 1,6 МПа (16 кгс/см2), присоединение к трубопроводу фланцевое, номинальный диаметр 80 мм | шт | 6
17 |  | Крышка лотка тройникового 100 мм, толщина 1,0 мм, исп.гор.цинк KL01000T0010Z | шт. | 44
18 |  | Перемычка ПГС, сечением каната 50 мм2, L=900 мм | шт. | 210
19 |  | Профиль U-образный, длина 1500 мм, ширина 50 мм, высота 32 мм, толщина 2,5 мм, исп.гор.цинк | шт. | 19
20 |  | Заглушка торцевая 100x100 мм, толщина 1,2 мм, исп.термодиф.цинк | шт. | 95