## Sheet1
| № заявки | 806
№ п/п. | Партномер производителя | Наименование товара | Кол-во* | Ед.изм.
1 |  | Взрывозащищенная клеммная коробка со внутренним и внешним болтом заземления, устройством слива конденсата, внутренней пластиной заземления кабельных вводов, силиконовым уплотнителем крышки корпуса. Тип взрывозащиты: 1Ex ia IIC T6 Gb X. Температурный диапазон: от -40°C до +45°C. Материал корпуса – полиэстер. Материал крепежных болтов и болтов заземления – нерж. сталь. Исполнение – устойчивость к агрессивным и коррозийным средам всех элементов коробки, включая клеммы и кабельные вводы. Класс зоны - 1. Степень пылевлагозащиты не ниже IP 65. Клеммы – пружинного типа, номинальное сечение 1,0 мм2. Шильд с позиционным обозначением. Количество клемм - 19. 3 ввода из никелированной латуни с комплектом уплотнительных колец под небронированный кабель диаметром 6,5…13,9 мм с устройством крепления металлорукава Р3-ЦП 20 на нижней стороне коробки, 1 ввод из никелированной латуни с комплектом уплотнительных колец под небронированный кабель диаметром 17,0…26,2 мм с устройством крепления металлорукава Р3-ЦП 32 на нижней стороне коробки | шт. | 1
2 |  | Кабель силовой с медными жилами, с изоляцией, внутренней и наружной оболочками ПВХ пластиката пониженной пожарной опасности, термический барьер из обмотки из слюдосодержащих лент, не распространяющий горение по категории А, с количеством жил сечением 4х1,5 мм? ВВГнг(А)-FRLS 4х1,5-0,66 | м | 130
3 |  | Кабель с многопроволочными токопроводящими жилами из медных проволок, с двумя скрученными в сердечник парами, с изоляцией и оболочкой из полимерного материала пониженной пожароопасности, с пониженным дымо- и газовыделением, не распространяющий горение при групповой прокладке по категории А, без экранов, без брони. Сечение токопроводящей жилы 1,0 мм?, группировка жил – парами, количество пар - 2, цвет оболочки - черный | м | 34
4 |  | Арматурные сетки сварные / С9, С6 | шт | 1
5 |  | Трубы стальные электросварные прямошовные со снятой фаской из стали марок БСт2кп-БСт4кп и БСт2пс-БСт4пс, наружный диаметр 40 мм, толщина стенки 3 мм | м | 53.018
6 |  | Заглушки стальные фланцевые, номинальный диаметр 150 мм / заглушка стальная, поворотная 150 мм | шт | 5
7 |  | Хомут со шпилькой для крепления воздуховодов, диаметр 160 мм | шт | 14
8 |  | Переходы концентрические, номинальное давление 16 МПа, наружный диаметр и толщина стенки 377х10-325х8 мм, L=0,22 | шт | 2
9 |  | Крышка лотка углового вертикального внутреннего поворота трассы на 45 градусов 100 мм, толщина 1,0 мм, исп.гор.цинк | шт. | 19
10 |  | Коробка соединительная монтажная: - 2 ввода под небронированный кабель диаметром 11,3-19,9 мм с устройством крепления металлорукава РЗ-ЦПнг 25 на нижней стороне коробки; - 1 ввод под небронированный кабель диаметром 17,0-26,2 мм с устройством крепления металлорукава РЗ-ЦПнг 32 на нижней стороне коробки. Количество клемм: 22 шт. Вид взрывозащиты: Exe | шт. | 1
11 |  | Опоры скользящие и катковые, крепежные детали, хомуты, 89-КХ-А11 | шт | 1
12 |  | Площадки просадочные, мостики, кронштейны, маршевые лестницы, пожарные щиты переходных площадок, ограждений / серия 1.450.3-7.94, в.2, Д1 | шт | 1
13 |  | Ревизионный люк 100х100 см Лючок для прочистки | шт | 4
14 |  | Держатель для полосы заземления | шт. | 16
15 |  | Фиксаторы защитного слоя арматуры пластиковые, форма стульчик, толщина защитного слоя бетона 40 мм / нижний слой 400х400 12,6мх12,1м=32ряд х 31ряд х 2шт | шт | 39.68
16 |  | Провод силовой ПРТО 1х1,5-660 | м | 0.541
17 |  | Фланцы стальные, марка стали 20 и 25, температурный предел применения от-30 °C до 450 °C, номинальное давление 1,6 МПа, номинальный диаметр 100 мм | компл. | 2
18 |  | Сальник набивной (серия 5.900-2) длиной 300 мм, диаметром условного прохода 50 мм ТМ 90-00 | шт | 2
19 |  | 87/6JBII001 Взрывозащищенная клеммная коробка со внутренним и внешним болтом заземления, устройством слива конденсата, внутренней пластиной заземления кабельных вводов, силиконовым уплотнителем крышки корпуса. Тип взрывозащиты: 1Ex ia IIC T6 Gb X. Температурный диапазон: от -40°C до +45°C. Материал корпуса – полиэстер. Материал крепежных болтов и болтов заземления – нерж. сталь. Исполнение – устойчивость к агрессивным и коррозийным средам всех элементов коробки, включая клеммы и кабельные вводы. Класс зоны - 1. Степень пылевлагозащиты не ниже IP 65. Клеммы – пружинного типа, номинальное сечение 1,0 мм2. Шильд с позиционным обозначением. Количество клемм - 14. 4 ввода из никелированной латуни с комплектом уплотнительных колец под небронированный кабель диаметром 6,5…13,9 мм с устройством крепления металлорукава Р3-ЦП 20 на нижней стороне коробки, 1 ввод из никелированной латуни с комплектом уплотнительных колец под небронированный кабель диаметром 11,3…19,9 мм с устройством крепления металлорукава Р3-ЦП 25 на нижней стороне коробки | шт. | 1
20 |  | Прокат угловой горячекатаный нормальной точности прокатки немерной длины из стали: С245 / 120х8 | шт | 1