## Sheet1
| № заявки | 751
№ п/п. | Партномер производителя | Наименование товара | Кол-во* | Ед.изм.
1 |  | PATG 0/15 Держатель маркировки проводника,закрытый, ширина 15 мм, для кабелей диаметром 0,6 - 1,2 мм | шт. | 4582
2 |  | Кабельный ввод BM-X8S | шт. | 26
3 |  | Кабель с многопроволочными токопроводящими жилами из медных проволок, с одной парой, с фольгированным общим экраном, без брони, с круглым поперечным сечением и подложкой, полученной методом экструзии, с негигроскопичными заполнителями, с изоляцией и оболочкой из поливинилхлоридного пластиката пониженной горючести, не распространяющий горение при групповой прокладке по категории А. Стойкий к воздействию воды, солнечного излучения, эпизодическому воздействию масла, бензина и дизельного топлива, монтажным изгибам, вибрационным нагрузкам, ударным нагрузкам, линейным нагрузкам, растяжению, воздействию инея, соляного тумана, плесневых грибов, динамическому воздействию пыли, cрок службы – не менее 35 лет. Сечение токопроводящей жилы 1,0 мм?, группировка жил – парами, количество пар - 1, цвет оболочки - черный, внешним диаметром 6,5-13,9 мм | м | 110
4 |  | Лоток доборный ЛК 75.150.120-1, бетон B15 (М200), объем 0,31 м3, расход арматуры 13,6 кг | шт | 8
5 |  | Трубы стальные бесшовные, холоднодеформированные из стали марок 10, 20, 30, 45 (ГОСТ 8734-75, 8733-74), наружным диаметром: 50 мм, толщина стенки 2,5 мм / 57х4,0 | м | 80.95
6 |  | Лоток тройниковый 100x100, толщина 1,0 мм, исп.гор.цинк. Соединитель 100, толщина 1,5 мм, исп.термодиф.цинк- 4 шт. Комплект метизов, исп.термодиф.цинк- 16 шт. | шт. | 4
7 |  | Кабельный ввод FECA/TS3 | шт. | 6
8 |  | Потолочная стойка U-образная, L=2000 мм, с трехсторонней перфорацией, толщина 4 мм, исп.гор.цинк | шт. | 3
9 |  | Втулка под фланец Ру=1,25 МПа ПЭ100 O400 | шт | 5
10 |  | Реле НМШ1-400 13552-00-008 | шт. | 4
11 |  | Коробка взрывозащищенная на 2 ответвления, метизы в комплекте КЗП3.2-41/4-(ВК-Л-2БМ-М25-Exd)х1(A)-(ВК-Л-4-М25-Exd)х1(D)-В1,5 | шт | 4
12 |  | Кабель контрольный с медными жилами, экранированный, изоляцией и оболочкой из ПВХ, пониженной пожарной опасности, с количеством и сечением жил 4х1,5 мм2 КВВГЭнг(А)-LS 4х1,5 | м | 390
13 |  | Светильник светодиодный потолочный, встраиваемый CLEAN 595 mat tempered glass 4000K | шт. | 2
14 |  | Арматурные сетки сварные / С1, С7 | шт | 1
15 |  | 39/1JBII007, 39/1JBII008, 39/1JBII009, 39/1JBII010. Коробка соединительная монтажная: - 4 ввода под небронированный кабель диаметром 6,5-13,9 мм с устройством крепления металлорукава РЗ-ЦПнг 20 на нижней стороне коробки; - 1 ввод под небронированный кабель диаметром 11,3-19,9 мм с устройством крепления металлорукава РЗ-ЦПнг 25 на нижней стороне коробки. Количество клемм: 14 шт. Вид взрывозащиты: Exi | шт. | 4
16 |  | Траснформатор сигнальный (пожаробезопасный) СОБС-2МП | шт. | 4
17 |  | Крышка лотка углового горизонтального поворота трассы на 90 градусов 400 мм, толщина 1,2 мм, исп.гор.цинк KL04000U9012Z | шт. | 4
18 |  | 39/1JBID001, 39/1JBID002, 39/1JBID003, 39/1JBID004. Коробка соединительная монтажная: - 5 вводов под небронированный кабель диаметром 6,5-13,9 мм с устройством крепления металлорукава РЗ-ЦПнг 20 на нижней стороне коробки; - 1 ввод под небронированный кабель диаметром 17,0-26,2 мм с устройством крепления металлорукава РЗ-ЦПнг 32 на нижней стороне коробки. Количество клемм: 28 шт. Вид взрывозащиты: Exe | шт. | 4
19 |  | Трубка-миксер для двухкомпонентной пены | упак. | 4
20 |  | Уголок монтажный 70х50 мм, ширина 40мм, толщина металла 5 мм, размер перфорации13х32 мм, гряцеоцинкованная сталь после изготовления методом погружения в расплав цинка, толщина цинкового покрытия не менее 40мкм BS0000A01650Z | шт. | 51