## Sheet1
| № заявки | 716
№ п/п. | Партномер производителя | Наименование товара | Кол-во* | Ед.изм.
1 |  | Крышка лотка вертикального шарнирного 0-90°, ширина 300 мм, высота 100 мм, толщина 1,2 мм, исп.гор.цинк. | шт. | 12
2 |  | Плиты железобетонные опорные прочие | м | 9
3 |  | Рукава металлические из стальной оцинкованной ленты, негерметичные, простого профиля, РЗ-ЦХ, диаметр условный 20 мм / Р3-ЦПнг 20 | м | 819
4 |  | Коробка взрывозащищенная проходная алюминиевая 2х1", 1ExdIICT6 | шт. | 104
5 |  | Мастика бутилкаучуковая строительная для герметизации швов цементобетонных покрытий | кг | 981.405
6 |  | Отвод крутоизогнутый, радиус кривизны 1,5 мм, номинальное давление до 16 МПа, номинальный диаметр 100 мм, наружный диаметр 108 мм, толщина стенки 4 мм /0,236 | шт | 120
7 |  | Крышка лотка прямого 100 мм, длина 3000 мм, толщина металла 1,2 мм, исп.гор.цинк. Зажим крышки поясного типа, толщина 1,5 мм, исп.гор.цинк. Комплект метизов, исп.термодиф.цинк. KL0100030012Z ON0101807215Z FK06400202GNT | шт. | 10
8 |  | Крышка лотка прямого 100 мм, длина 3000 мм, толщина металла 1,2 мм, исп.гор.цинк. Зажим крышки поясного типа, толщина 1,5 мм, исп.гор.цинк. Комплект метизов, исп.термодиф.цинк | шт | 10
9 |  | Швеллер перфорированный 60х32, L=2000, S=2,5 мм | шт. | 14
10 |  | Трубы стальные бесшовные, холоднодеформированные из стали марок 10, 20, 30, 45 (ГОСТ 8734-75, 8733-74), наружным диаметром: 51 мм, толщина стенки 3,5 мм / 57х4 | м | 130.54
11 |  | Сетка арматурная сварная / С1, С2 | шт | 1.023
12 |  | Задвижка клиновая с выдвижным шпинделем 30с76, номинальное давление 6,4 МПа (64 кгс/см2), присоединение к трубопроводу фланцевое, номинальный диаметр 50 мм / Задвижка клиновая, фланцевая с ручным управлением (маховик) из стали 20ГЛ с температурой от минус 40 до плюс 425 °С присоединительными размерами по ГОСТ 33259-2015, исполнение J с ответными фланцами, прокладками и крепежом. Герметичность затвора - класс В ГОСТ 9544-2015. Климатическое исполнение У1 ГОСТ 15150-69. Рабочая среда – азот. В составе: Задвижка клиновая, PN=10,0 МПа, DN=50 мм 30с16нж | шт | 6
13 |  | ИнСил-ОЭз-тснг(А)-FRLS 2x2х1,0 Кабель с многопроволочными токопроводящими жилами из медных проволок, с двумя скрученными в сердечник парами, с фольгированным общим экраном, без брони, с круглым поперечным сечением и подложкой, полученной методом экструзии, с негигроскопичными заполнителями, в теплостойком исполнении, с огнестойкой изоляцией и оболочкой из полимерного материала пониженной пожароопасности, с пониженным дымо- и газовыделением, не распространяющий горение при групповой прокладке по категории А, огнестойкий. Стойкий к воздействию воды, солнечного излучения, эпизодическому воздействию масла, бензина и дизельного топлива, монтажным изгибам, вибрационным нагрузкам, ударным нагрузкам, линейным нагрузкам, растяжению, воздействию инея, соляного тумана, плесневых грибов, динамическому воздействию пыли, температура эксплуатации: от -50 °С до 150 °С, монтаж без предварительного нагрева допускается производить при температуре не ниже минус 30 °С, cрок службы – не менее 40 лет. Сечение токопроводящей жилы 1,0 мм?, группировка жил – парами, количество пар - 2, цвет оболочки - черный, внешним диаметром 11,3-19,9 мм | м | 60
14 |  | Трубы стальные квадратные из стали марки ст1-3сп/пс размером: 180х180 мм, толщина стенки 6 мм (РК180х7,0) | шт | 0.8839
15 |  | Сталь листовая горячекатаная марки Ст3 толщиной: 6-9 мм / 8мм | шт | 1.093
16 |  | Кабель с тремя многопроволочными токопроводящими жилами из медных проволок скрученными в сердечник, с изоляцией и оболочкой из полимерного материала пониженной пожароопасности, с пониженным дымо- и газовыделением, не распространяющий горение при групповой прокладке по категории А, без экранов, без брони. Сечение токопроводящей жилы 1,0 мм?, группировка жил – скрутка жил в сердечник, количество жил - 3. | м | 204
17 |  | Аквилон из оцинкованной стали с полимерным покрытием | м | 235.042
18 |  | Крышка лотка прямого 200, длина 3000 мм, толщина металла 1,2 мм, исп.гор.цинк. Зажим крышки поясного типа 100x100, толщина 1,5 мм, исп.термодиф.цинк.- 4шт. Комплект метизов, исп.термодиф.цинк.-8 шт. | шт. | 7
19 |  | Швеллеры: № 14 сталь марки Ст3пс / 14П | шт | 1.5178
20 |  | Лоток угловой вертикальный внутренний на 45 градусов 100x100 мм, толщина 1,0 мм, исп.гор.цинк. Соединитель, толщина 1,5 мм, исп.гор.цинк. Комплект метизов, исп.термодиф.цинк | шт. | 21