## Sheet1
| № заявки | 954
№ п/п. | Партномер производителя | Наименование товара | Кол-во* | Ед.изм.
1 |  | Кабель силовой с медными жилами, с изоляцией, внутренней и наружной оболочками ПВХ пластиката пониженной пожарной опасности, не распространяющий горение по категории А, с количеством жил сечением 5х4 мм? | м | 34
2 |  | 39/1JBII018. Коробка соединительная монтажная: - 3 ввода под небронированный кабель диаметром 6,5-13,9 мм с устройством крепления металлорукава РЗ-ЦПнг 20 на нижней стороне коробки. Количество клемм: 5 шт. Вид взрывозащиты: Exi | шт. | 1
3 |  | Заглушки стальные фланцевые, номинальный диаметр 100 мм / Заглушка поворотная под прокладку овального сечения PN=10,0 МПа, DN=50 мм, материал сталь 20 по ГОСТ 1050-2013 | шт | 6
4 |  | Соединитель поворотный угловой горизонтальный, высота 100 мм, толщина 1,5 мм, исп.гор.цинк. Комплект метизов, исп. термодиф.цинк | шт. | 6
5 |  | Хомут С438 У2, наруж. диаметр закрепляемого кабеля (трубы) 34 мм, крепление М8 | шт. | 197
6 |  | Уголок горячекатаный, марка стали ВСт3кп2, размер 100х100х10 мм / 8мм | шт | 1
7 |  | Заглушки стальные фланцевые, номинальный диаметр 100 мм / заглушка фланцевая, 2-25-1,6-20 | шт | 6
8 |  | Дюбели пластмассовые, диаметр 14 мм / Пластиковые дюбеля для крепления утеплителя | шт | 27.3
9 |  | Тройники равнопроходные, номинальное давление до 16 МПа, номинальный диаметр 80 мм, наружный диаметр и толщина стенки 89х6,0 мм / L=0.23 | шт | 5
10 |  | Опоры скользящие и катковые, крепежные детали, хомуты / Опора 325-КХ-А12-20 ОСТ 36-146-88 , m=21кг | шт | 1
11 |  | Кольцо стеновое смотровых колодцев КС10.9, бетон B15 (М200), объем 0,24 м3, расход арматуры 5,66 кг / КС10.9а | шт | 2
12 |  | Изделия фасонные для воздуховодов из оцинкованной стали с шиной и уголками, толщина 0,7 мм, периметр 2600 мм / Отвод прямоугольного сечения 90° 500х800 L=100, 0,7мм, Р=2600мм, пл.1,79м2/шт | м | 3.58
13 |  | Предохранитель банановый с контролем срабатывания на номинальный ток 2А ПР-2А, ТУ 32 ЦШ 3961-99 20876.00.00М | шт | 6
14 |  | Брусья необрезные, хвойных пород, длина 4-6,5 м, все ширины, толщина 100, 125 мм, сорт IV | м | 0.8194
15 |  | Тройники переходные, номинальное давление до 16 МПа, номинальный диаметр 100х80 мм, наружный диаметр и толщина стенки 108х6-89х6 мм / L=0.28 | шт | 3
16 |  | Лестницы приставные и прислоненные с ограждениями С1-0,9 Н=3,3) | шт | 1
17 |  | Фланцы приварные встык, марка стали 20, номинальное давление 2,5 МПа, номинальный диаметр 80 мм | компл. | 5
18 |  | Детали закладные и накладные, изготовленные без применения сварки, гнутья, сверления (пробивки) отверстий, поставляемые отдельно / гильза 159х6 (22,64кг); 426х8 (82,47кг) | шт | 1
19 |  | Пост управления однокнопочный с кабельным вводом снизу для бронированного кабеля, маркировка взырвозащиты 2ExdeIICT6 ПВК-15-(ВК-Л-ВЭЛ 2- М20)х1(D)-У1Пост управления двухкнопочный взрывозащищенный | шт. | 1
20 |  | Лоток угловой вертикальный вниз с разворотом вправо на 90 градусов 100x100 мм, толщина 1,0 мм, исп.гор.цинк. Соединитель, толщина 1,5 мм, исп.гор.цинк. Комплект метизов, исп.термодиф.цинк | шт. | 1