## Sheet1
| № заявки | 679
№ п/п. | Партномер производителя | Наименование товара | Кол-во* | Ед.изм.
1 |  | Пост управления двухкнопочный взрывозащищенный, метизы в комплекте | шт. | 24
2 |  | Опоры скользящие и катковые, крепежные детали, хомуты / 159-КХ-А11 m=6.9кг | шт | 2.2425
3 |  | Задвижка клиновая с выдвижным шпинделем 30с41нж (ЗКЛ2-16), номинальное давление 1,6 МПа (16 кгс/см2), присоединение к трубопроводу фланцевое, номинальный диаметр 100 мм // Задвижка клиновая, фланцевая с ручным управлением (маховик) из коррозионно-стойкой стали 12Х18Н9Т с температурой от минус 60 до плюс 425 °С присоединительными размерами по ГОСТ 33259-2015, исполнение E/F с ответными фланцами, прокладками и крепежом Герметичность затвора - класс А ГОСТ 9544-2015 Климатическое исполнение УХЛ1 ГОСТ 15150-69 Рабочая среда – негорючая В составе: Задвижка клиновая, PN=1,6 МПа, DN=100 мм 30с41нж Фланцы, исполнение E/F по ГОСТ 33259-2015 Прокладки СНП по ГОСТ Р 52376-2005 Шпильки по ОСТ 26-2040-96 Гайки по ОСТ 26-2041-96 | шт | 22
4 |  | Профиль Z-образный 32х40х32, L=2000 мм, S=2,0 мм | шт. | 77
5 |  | Кронштейн опорный, длина 230 мм, толщина 2,0 мм, нагрузка 2 кН, исп.гор.цинк. Комплект метизов, исп.термодиф.цинк. | шт. | 151
6 |  | Лоток угловой вертикальный внутренний на 90 градусов 100x100 мм, толщина 1,0 мм, исп.гор.цинк. Соединитель, толщина 1,5 мм, исп.гор.цинк. Комплект метизов, исп.термодиф.цинк | шт. | 52
7 |  | Подкладка раздельного скрепления железнодорожного пути КБ-65 | шт | 576
8 |  | Кабель силовой с медными жилами, с изоляцией и защитным покровом из ПВХ композиций не распространяющий горение по категории А, бронированный, с количеством жил сечением 3х10 мм? | м | 710
9 |  | Сальник набивной (серия 5.900-2) длиной 200 мм, диаметром условного прохода 150 мм ТМ89-04 | шт | 22
10 |  | Фланцы стальные, марка стали 20 и 25, температурный предел применения от-30 °C до 425 °C, номинальное давление 1,6 МПа, номинальный диаметр 50 мм / L=0.045 | компл. | 124
11 |  | Блок релейный стрелочно-коммутационный С-МН ТУ32ЦШ3870-97 24792-00-00-01 | шт. | 5
12 |  | Взрывозащищенная разветвительная коробка ККВА-ТСГ90M1 из коррозионностойкого алюминиево-кремниевого сплава, устойчивого к солевому туману и другим химическим веществам, в том числе к парам сероводорода и соляной кислоты, к солевым и кислым рудничным водам, фрикционно искробезопасный. Взрывозащита 1Ex db IIC T6...T4 Gb. 3 кабельных ввода из нержавеющей стали для небронированных кабелей наружным диаметром 6-12 мм в металлорукаве Р3-ЦПнг 20 | шт. | 15
13 |  | Трубы стальные O89х5,0 Ст.20 с внутренним силикатно-эмалевым покрытием типа СЭКО по ТУ 1396-001-45625200-2014 | м | 109.695
14 |  | Трубы стальные бесшовные холоднодеформированные из коррозионно-стойкой стали марки 12Х18Н10Т, наружный диаметр 220 мм, толщина стенки 8,0 мм | м | 10.17
15 |  | Отвод крутоизогнутый, радиус кривизны 1,5 мм, номинальное давление до 16 МПа, номинальный диаметр 400 мм, наружный диаметр 426 мм, толщина стенки 9 мм / L=1,2м | шт | 22
16 |  | Кабель силовой с медными жилами, с изоляцией и защитным покровом из ПВХ композиций, не распространяющий горение по категории А, бронированный, с количеством жил сечением 4х10 мм? ВБШвнг(А)-LS 4х10-1 | м | 552
17 |  | Трубы стальные электросварные прямошовные и спиральношовные, класс прочности К38, наружный диаметр 630 мм, толщина стенки 9 мм | м | 20.9
18 |  | Арматурные сетки сварные / С5, С6 | шт | 3.423
19 |  | Статив кроссовый СККМУ-75 ТУ32ЦШ1865-82 14698-00-00 | шт. | 1
20 |  | Траверса профиля U-образного шириной 50 мм, высотой 32 мм, толщина 2,5 мм, исп.гор.цинк. Комплект метизов, исп.термодиф.цинк | шт. | 94