## Sheet1
| № заявки | 870
№ п/п. | Партномер производителя | Наименование товара | Кол-во* | Ед.изм.
1 |  | Хомутик М8, наружный диаметр закрепляемой трубы 27 мм | шт. | 112
2 |  | Втулки изолирующие | шт | 1.262
3 |  | Воздуховоды из оцинкованной стали толщиной: 0,7 мм, периметром от 1700 до 4000 мм / 800х500 Р=2600мм, пл.2,6м2/мп | м | 3.12
4 |  | Тройники равнопроходные, номинальное давление до 16 МПа, номинальный диаметр 200 мм, наружный диаметр и толщина стенки 219х6,0 мм / L=0,46м | шт | 1
5 |  | Прокат толстолистовой горячекатаный в листах, марка стали Ст3, толщина 10-13 мм / -10х50х540 | шт | 1
6 |  | Отвод крутоизогнутый, радиус кривизны 1,5 мм, номинальное давление до 16 МПа, номинальный диаметр 250 мм, наружный диаметр 273 мм, толщина стенки 6 мм (45град) L=0,294 | шт | 1
7 |  | Анкер-шпилька М12х115/20 | шт | 8
8 |  | Переходы концентрические, номинальное давление 16 МПа, наружный диаметр и толщина стенки 159х4,5-108х4 мм L=0.13 | шт | 4
9 |  | Отводы крутоизогнутые бесшовные приварные 90° из стали марок 20 и 09Г2С, наружный диаметр 89 мм, толщина стенки 3,5 мм / 89х5,0, L=0.188м | шт | 13
10 |  | Зонты вентиляционных систем из листовой и сортовой стали, круглые, диаметр шахты 630 мм / ЗК.00.000-06 серия 5.904-51 | шт | 1
11 |  | Массы кабельные марок МКС-М | шт | 1
12 |  | Хомут для крепления кабеля (трубы), наруж. диаметр закрепляемого кабеля (трубы) 34 мм, крепление М8 C438 У2, ТУ 3449-014-01395331-2011 | шт. | 140
13 |  | Мастика тиоколовая строительного назначения двухкомпонентная холодного отверждения | кг | 4.5292
14 |  | Воздуховоды из оцинкованной стали, толщина 0,6 мм, диаметр до 250 мм | м | 3.61
15 |  | Тройники равнопроходные, номинальный диаметр 90 мм / П 89х6,0, L=0.23м | шт | 9
16 |  | Грунт-эмаль алкидная, марка "HEMPEL'S SPEED-DRY ALKYD 43140" (прим. Грунт-эмаль Нержамет) | кг | 1
17 |  | Гайка М10 | шт. | 1104
18 |  | Воздуховоды из оцинкованной стали толщиной: 0,7 мм, периметром до 1000 мм (300х200) | м | 3
19 |  | Угол внутренний изменяемый 70–120 градусов, NIAV, TA-GN 100х60, АБС-пластик | шт. | 5
20 |  | Трубы стальные электросварные прямошовные со снятой фаской из стали марок БСт2кп-БСт4кп и БСт2пс-БСт4пс, наружный диаметр 325 мм, толщина стенки 4 мм / L=0.35мм 31,665кг/м | м | 1.484