## Sheet1
| № заявки | 935
№ п/п. | Партномер производителя | Наименование товара | Кол-во* | Ед.изм.
1 |  | Площадки просадочные, мостики, кронштейны, маршевые лестницы, пожарные щиты переходных площадок, ограждений / СГ-40 | шт | 1
2 |  | Площадки просадочные, мостики, кронштейны, маршевые лестницы, пожарные щиты переходных площадок, ограждений / Серия 1.450.3-7.94,в.2 ЛГВ 45-6.9 | шт | 1
3 |  | Фланцы стальные плоские приварные с соединительным выступом, марка стали ВСт3сп2, ВСт3сп3, номинальное давление 1,6 МПа, номинальный диаметр 100 мм / 0,05 | шт | 8
4 |  | 52JBII001 Коробка соединительная монтажная: - 5 вводов под небронированный кабель диаметром 6,5-13,9 мм с устройством крепления металлорукава РЗ-ЦПнг 20 на нижней стороне коробки; - 1 ввод под небронированный кабель диаметром 11,3-19,9 мм с устройством крепления металлорукава РЗ-ЦПнг 25 на нижней стороне коробки. Количество клемм: 11 шт. Вид взрывозащиты: Exi | шт | 1
5 |  | Коробка соединительная монтажная: - 5 вводов под небронированный кабель диаметром 6,5-13,9 мм с устройством крепления металлорукава РЗ-ЦПнг 20 на нижней стороне коробки; - 1 ввод под небронированный кабель диаметром 17,0-26,2 мм с устройством крепления металлорукава РЗ-ЦПнг 32 на нижней стороне коробки. Количество клемм: 11 шт. Вид взрывозащиты: Exi | шт. | 1
6 |  | Резьбовой крепежный элемент с наружной резьбой, Dном.=25 мм | шт. | 82
7 |  | Решетки вентиляционные алюминиевые "АРКТОС" типа: АМР, размером 200х500 мм | шт | 3
8 |  | Опоры скользящие и катковые, крепежные детали, хомуты / Опора 57-КХ-А11-ВСт3пс, m=2,1кг | шт | 1
9 |  | Сальник набивной (серия 5.900-2) длиной 200 мм, диаметром условного прохода 50 мм ТИ89-00 | шт | 2
10 |  | Крышка лотка ответвительного 300 мм, толщина 1,0 мм, исп.гор.цинк KL03000O0010Z | шт. | 7
11 |  | Зонт вентиляционных систем из листовой оцинкованной стали, круглый, диаметр шахты 400 мм | шт | 5
12 |  | Отвод крутоизогнутый, радиус кривизны 1,5 мм, номинальное давление до 16 МПа, номинальный диаметр 150 мм, наружный диаметр 159 мм, толщина стенки 4,5 мм /0,353 | шт | 6
13 |  | Фиксаторы защитного слоя арматуры пластиковые, форма стульчик, толщина защитного слоя бетона 40 мм / нижний слой 400х400 (1367/0,4) | шт | 34.18
14 |  | Трубы стальные квадратные из стали марки ст1-3сп/пс размером: 160х160 мм, толщина стенки 6 мм | шт | 1
15 |  | Заглушки стальные фланцевые, номинальный диаметр 100 мм / Заглушка выступ-впадина с рукояткой на PN от 0,6 до 10,0 МПа, DN=25 мм по Т-ММ-25-2017, материал сталь 20 по ГОСТ 1050-2013 L=0.015м | шт | 7
16 |  | Швеллеры: № 8 сталь марки Ст3пс | шт | 1
17 |  | Тройники переходные, номинальное давление до 16 МПа, номинальный диаметр 200х150 мм, наружный диаметр и толщина стенки 219х8-159х6 мм / П-219х6-159х6 L=0,46м | шт | 1
18 |  | Концевая кабельная муфта с болтовыми наконечниками для кабелей «нг-LS» с пластмассовой изоляцией до 1кВ, с броней, с количеством жил 4 шт., с сечением жилы 150/240 кв.мм. 4ПКТп(б)-1-150/240(Б) нг-LS | шт | 2
19 |  | Площадки просадочные, мостики, кронштейны, маршевые лестницы, пожарные щиты переходных площадок, ограждений / Серия 1.450.3-7.94,в.2 ЛГВ 45-12.9 | шт | 1
20 |  | Рукава металлические из стальной оцинкованной ленты, негерметичные, простого профиля, РЗ-ЦХ, диаметр условный 25 мм // РЗ-ЦПнг 25 | м | 79