## Sheet1
| № заявки | 666
№ п/п. | Партномер производителя | Наименование товара | Кол-во* | Ед.изм.
1 |  | Труба стальная с силикатно-эмалевым покрытием типа СЭК по ТУ 1396-001-45625200-2014 159х8,0 | м | 69.01
2 |  | Соединитель поворотный угловой вертикальный шарнирный, высота 100 мм, толщина 1,5 мм, исп.гор.цинк. Комплект метизов, исп. термодиф.цинк | шт. | 400
3 |  | Кронштейн выравнивающий стальной оцинкованный, высота профиля 200 мм, толщина металла 1,2 мм | шт | 2873.2474
4 |  | Кабель с десятью многопроволочными токопроводящими жилами из медных проволок скрученными в сердечник, с круглым поперечным сечением и подложкой, полученной методом экструзии, с негигроскопичными заполнителями, в теплостойком исполнении, с изоляцией и оболочкой из полимерного материала пониженной пожароопасности, с пониженным дымо- и газовыделением, не распространяющий горение при групповой прокладке по категории А, без экранов, без брони. Cечение токопроводящей жилы 1,0 мм?, группировка жил – скрутка жил в сердечник, количество жил - 10, цвет оболочки - черный ИнСил-Аз-тснг(А)-LS 10х1,0 | м | 300
5 |  | Опоры скользящие и катковые, крепежные детали, хомуты / 273-КХ-А11 m=15,1кг | шт | 4.3186
6 |  | Кабель с десятью многопроволочными токопроводящими жилами из медных проволок скрученными в сердечник, с круглым поперечным сечением и подложкой, полученной методом экструзии, с негигроскопичными заполнителями, в теплостойком исполнении, с изоляцией и оболочкой из полимерного материала пониженной пожароопасности, с пониженным дымо- и газовыделением, не распространяющий горение при групповой прокладке по категории А, без экранов, без брони. Стойкий к воздействию воды, солнечного излучения, эпизодическому воздействию масла, бензина и дизельного топлива, монтажным изгибам, вибрационным нагрузкам, ударным нагрузкам, линейным нагрузкам, растяжению, воздействию инея, соляного тумана, плесневых грибов, динамическому воздействию пыли, температура эксплуатации: от -50 °С до 150 °С, монтаж без предварительного нагрева допускается производить при температуре не ниже минус 20 °С, cрок службы – не менее 40 лет. Сечение токопроводящей жилы 2,5 мм?, группировка жил – скрутка жил в сердечник, количество жил - 10, цвет оболочки - черный, внешним диаметром 17,0-26,2 мм | м | 143
7 |  | Трубы стальные квадратные из стали марки ст1-3сп/пс размером: 300х300 мм, толщина стенки 8 мм | шт | 5.776
8 |  | Релейный шкаф (с монтажом) ШРУ-М3 39831-00-00-02 | шт. | 2
9 |  | Крышка лотка прямого 200, длина 3000 мм, толщина металла 1,2 мм, исп.гор.цинк. Зажим крышки поясного типа 200x100, толщина 1,5 мм, исп.термодиф.цинк- 4 шт. Комплект метизов , исп.термодиф.цинк- 8 шт. | шт. | 47
10 |  | Кабель сигнально-блокировочный с медными жилами оболочке с водоблокирующим заполнением, с диаметром жилы 0,9 мм., СБВБПу ТУ 16.К71-353-2005 СБВБПу ТУ 16.К71-353-2005 7х2х0,9 | км | 2.915
11 |  | Проволока стальная низкоуглеродистая разного назначения оцинкованная, диаметр 1,1 мм | шт | 3.314
12 |  | Трубы бесшовные обсадные из стали группы Д и Б с короткой треугольной резьбой, наружным диаметром: 406 мм, толщина стенки 12,6 мм / износ 9% - п. 1.4.7 ТЧ ФЕР04 | м | 42.435
13 |  | Сальник набивной (серия 5.900-2) длиной 300 мм, диаметром условного прохода 200 мм ТМ90-06 | шт | 38
14 |  | Лоток неперфорированный 200х100 мм, длина 3000 мм, толщина металла 1,2 мм, исп.гор.цинк. Пластина заземления ПТСЕ, толщина 1,5 мм. Соединитель, толщина 1,5 мм, исп.гор.цинк. Скоба 100 мм для крепления к полке, толщина 1,5 мм, исп.гор.цинк. Комплект метизов, исп.термодиф.цинк | шт. | 34
15 |  | Профиль U-образный, длина 1500 мм, ширина 50 мм, высота 32 мм, толщина 2,5 мм, исп.гор.цинк BSUO53P15025Z | шт. | 139
16 |  | Трубы стальные электросварные прямошовные со снятой фаской из стали марок Ст2кп-Ст4кп и Ст2пс-Ст4пс, наружный диаметр 377 мм, толщина стенки 6 мм | м | 126.25
17 |  | Детали анкерные с резьбой из прямых или гнутых круглых стержней / Болт 2.1 М42х1250 Ст3сп2 | шт | 4.75
18 |  | Тройник лестничный, радиус поворота R=600, несущий c возможностью установки донного основания толщина не менее 1,5 мм, ширина 400 мм, высота 100 мм, исп.гор.цинк. Соединитель, толщина 2 мм, исп.гор.цинк. Комплект метизов, исп. термодиф.цинк. | шт. | 8
19 |  | Крышка лотка прямого 200 мм, длина 3000 мм, толщина металла 1,2 мм, исп.гор.цинк. Зажим крышки поясного типа, толщина 1,5 мм, исп.гор.цинк. Комплект метизов, исп.термодиф.цинк. | шт | 46
20 |  | Опоры скользящие и катковые, крепежные детали, хомуты (273- КХ-А11-ВСт3пс) | шт | 4.168