## Sheet1
| № заявки | 710
№ п/п. | Партномер производителя | Наименование товара | Кол-во* | Ед.изм.
1 |  | Задвижка клиновая с выдвижным шпинделем 30с41нж, номинальное давление 1,6 МПа (16 кгс/см2), присоединение к трубопроводу фланцевое, номинальный диаметр 80 мм / Задвижка клиновая, PN=1,6 МПа, DN=80 мм 30с41нж | шт | 8
2 |  | Мастика битумная гидроизоляционная МГ-1 1м3/1500кг | шт | 1.1545
3 |  | Глина бентонитовая | шт | 12.1181
4 |  | Кабель контрольный с медными жилами, с изоляцией и защитным покровом из ПВХ композиций пониженной пожарной опасности, не распространяющий горение по категории А, бронированный, с количеством жил сечением 4х1,5 мм? КВБШвнг(А)-LS 4х1,5- 0,66 | м | 820
5 |  | Сальник набивной (серия 5.900-2) длиной 300 мм, диаметром условного прохода 350 мм / ТМ 89-05 | шт | 3
6 |  | Смеси бетонные тяжелого бетона (БСТ), класс В15 (М200) | м | 14.8034
7 |  | Хомутик | шт | 121.82
8 |  | Блок релейный светофорный ВI-МН ТУ32ЦШ3870-97 24788-00-00-18 | шт. | 1
9 |  | Опоры скользящие и катковые, крепежные детали, хомуты. Опоры 57-КХ-А11 / m=2.1кг | шт | 0.7623
10 |  | Концевая кабельная муфта с болтовыми наконечниками для кабелей «нг-LS» с пластмассовой изоляцией до 1кВ, с броней, с количеством жил 5 шт., с сечением жилы 25/50 кв.мм. 5ПКТп(б)-1-25/50(Б) нгLS | шт | 32
11 |  | Бетон тяжелый, крупность заполнителя: 10 мм, класс В10 (М150) | м | 14.586
12 |  | Узлы прохода вытяжных вентиляционных шахт с клапаном ручного управления и кольцом для сбора конденсата УП2-16, диаметр патрубка 500 мм | шт | 4
13 |  | Автоматический выключатель АВМ-2, 15А 425-00-00-03 | шт. | 31
14 |  | Кабель силовой с медными жилами, с изоляцией и защитным покровом из ПВХ композиций пониженной пожарной опасности, не распространяющий горение по категории А, огнестойкий, бронированный, с количеством жил сечением 3х2,5 мм? ВБШвнг(А)-FRLS 3х2,5-1 ТУ 16.К19-11-2000 | м | 746
15 |  | Ящик управления заградительными огнями во взрывозащищенном исполнении навесного исполнения, со степенью защиты не менее IP65, габаритные размеры не более (ДхШхГ) 400х400х300 мм, с выключателями нагрузки In=20 А - 2 шт., с кабельными вводами для бронированного кабеля наружным диаметром кабеля 7-17 мм в количестве 3 шт. | шт. | 2
16 |  | Отвод крутоизогнутый, радиус кривизны 1,5 мм, номинальное давление до 16 МПа, номинальный диаметр 300 мм, наружный диаметр 325 мм, толщина стенки 8 мм / П 90-325х8,0, L=0,707 | шт | 16
17 |  | Кабель с многопроволочными токопроводящими жилами из медных проволок, с двумя парами, с фольгированным общим экраном, без брони, с круглым поперечным сечением и подложкой, полученной методом экструзии, с негигроскопичными заполнителями, в теплостойком исполнении, с изоляцией и оболочкой из поливинилхлоридного пластиката пониженной горючести, с огнестойкой изоляцией и оболочкой из полимерного материала пониженной пожароопасности, с пониженным дымо- и газовыделением, не распространяющий горение при групповой прокладке по категории А, огнестойкий. Сечение токопроводящей жилы 1,0 мм?, группировка жил – парами, количество пар - 2, цвет оболочки - черный. | м | 71
18 |  | Раствор готовый кладочный, цементный, М200 | м | 14.4955
19 |  | Крышка лотка углового горизонтального поворота трассы на 90 градусов 100 мм, толщина 1,0 мм, исп.гор.цинк KL01000U9010Z | шт. | 89
20 |  | Шпилька анкерная Hilti: HIT-V-5,8 М16х300 (HAS) для использования с химическими анкерами HIT / анкер-шпилька HAS-U 5.8 M10x115 по каталогу HILT | шт | 192