## Sheet1
| № заявки | 719
№ п/п. | Партномер производителя | Наименование товара | Кол-во* | Ед.изм.
1 |  | Швеллеры: № 20 сталь марки Ст3пс / 20П | шт | 1.488
2 |  | Композиция цинконаполненная / Ферротан | кг | 60.93
3 |  | Фланцы из коррозионностойкой стали 12Х18Н9Т с температурным пределом применения от-80 °C до 600 °C, номинальное давление 1,6 МПа, номинальный диаметр 150 мм | компл. | 2
4 |  | Воздуховоды из оцинкованной стали с шиной и уголками толщиной: 0,7 мм, периметром 1600 мм / 400х400 Р=1600, пл.1,6м2/мп | м | 48
5 |  | Задвижка клиновая с выдвижным шпинделем 30с41нж (ЗКЛ2-16), номинальное давление 1,6 МПа (16 кгс/см2), присоединение к трубопроводу фланцевое, номинальный диаметр 200 мм (Задвижка клиновая, фланцевый с ручным управлением (маховик) из стали 20Л с температурой от минус 40 до плюс 425 °С присоединительными размерами по ГОСТ 33259-2015, исполнение E/F с ответными фланцами, прокладками и крепежом. Герметичность затвора - класс А ГОСТ 9544-2015. Климатическое исполнение У1 ГОСТ 15150-69. Рабочая среда – опасная, взрывопожароопасная, токсичная. В составе: Задвижка клиновая, PN=1,6 МПа, DN=200 мм 30с41нж) | шт | 2
6 |  | Отвод крутоизогнутый, радиус кривизны 1,5 мм, номинальное давление до 16 МПа, номинальный диаметр 80 мм, наружный диаметр 89 мм, толщина стенки 5 мм / L=0.24 | шт | 151
7 |  | Термочехол защитный теплоизоляционный для задвижки фланцевой c электроприводом PN=1.6МПа DN=250мм V=0.08м3 | шт | 4
8 |  | Трубы стальные прямоугольные из стали марки ст1-3сп/пс размером: 180х140 мм, толщина стенки 6 мм / 240х160х8 | шт | 0.911
9 |  | Трубы стальные сварные оцинкованные водогазопроводные с резьбой, обыкновенные, номинальный диаметр 20 мм, толщина стенки 2,8 мм // Ц-Р-20х2,8 | м | 276
10 |  | Опоры скользящие и катковые, крепежные детали, хомуты, КХ-89-КХ-А11-ВСт3пс | шт | 0.6021
11 |  | Профиль Z-образный 32х40х32, L=2000 мм, S=2,0 мм | шт. | 101
12 |  | Блок выпрямителя резервируемый БВ-Р 22396-00-00 | шт. | 2
13 |  | Лоток лестничный несущий с возможностью установки донного основания, толщина не менее 1,5 мм, ширина 200 мм, высота 100 мм, длина 3000 мм, исп.гор.цинк. Перемычка заземления сечение 6 мм2. Соединитель, толщина 2 мм, исп.гор.цинк.. Комплект метизов, исп. термодиф.цинк. | шт. | 4
14 |  | Провод ПуГВ 1х16 одножильный с гибкой медной жилой, с изоляцией из поливинилхлоридного пластиката | км | 0.5
15 |  | Фланцы стальные, марка стали 20 и 25, температурный предел применения от-30 °C до 425 °C, номинальное давление 1,6 МПа, номинальный диаметр 200 мм / L=0,058м | компл. | 6
16 |  | Кабель силовой с медными жилами, с изоляцией и защитным покровом из ПВХ композиций не распространяющий горение по категории А, бронированный, с количеством жил сечением 4х16 мм? ВБШвнг(А)-LS 4х16-1 ГОСТ 31996-2012 | м | 101
17 |  | Кабель силовой с медными жилами, с изоляцией, внутренней и наружной оболочками ПВХ пластиката пониженной пожарной опасности, не распространяющий горение по категории А, с количеством жил сечением 5х2,5 мм? ВВГнг(А)-LS 5х2,5-0,66 | м | 480
18 |  | Композиция цинконаполненная / Цинотан 1м2/0,8кг | кг | 59.75
19 |  | Трубы стальные бесшовные горячедеформированные со снятой фаской из стали марок 15, 20, 35, наружный диаметр 89 мм, толщина стенки 5 мм / холоднодеформированные | м | 76.39
20 |  | Трубы стальные сварные оцинкованные водогазопроводные с резьбой, обыкновенные, номинальный диаметр 50 мм, толщина стенки 3,5 мм | м | 103