## Sheet1
| № заявки | 898
№ п/п. | Партномер производителя | Наименование товара | Кол-во* | Ед.изм.
1 |  | Рукава металлические из стальной оцинкованной ленты, негерметичные, простого профиля, РЗ-ЦХ, диаметр условный 32 мм // Р3-ЦПнг 32 | м | 13
2 |  | Кабель с двумя многопроволочными токопроводящими жилами из медных проволок скрученными в сердечник, с бронёй из стальных оцинкованных проволок, с круглым поперечным сечением и подложкой под броней, полученной методом экструзии, с негигроскопичными заполнителями, в теплостойком исполнении, с огнестойкой изоляцией и оболочкой из полимерного материала пониженной пожароопасности, с пониженным дымо- и газовыделением, не распространяющий горение при групповой прокладке по категории А, огнестойкий. Стойкий к воздействию воды, солнечного излучения, эпизодическому воздействию масла, бензина и дизельного топлива, монтажным изгибам, вибрационным нагрузкам, ударным нагрузкам, линейным нагрузкам, растяжению, воздействию инея, соляного тумана, плесневых грибов, динамическому воздействию пыли, температура эксплуатации: от -50 °С до 150 °С, монтаж без предварительного нагрева допускается производить при температуре не ниже минус 30 °С, cрок службы – не менее 40 лет. Сечение токопроводящей жилы 1,0 мм?, группировка жил – скрутка жил в сердечник, количество жил - 2, цвет оболочки - черный, внешним диаметром 9,5-15,9 мм | шт. | 2
3 |  | Скобы для крепления труб, номинальный наружный диаметр 54 мм / прим Скобы 110 ГОСТ 24137-80 | шт | 25
4 |  | Сгоны стальные с муфтой и контргайкой, номинальный диаметр 50 мм | шт | 6
5 |  | Труба метрическая напорная гладкая НПВХ, PN=1,6 МПа, DN=25 мм, серия S 6.3, SDR 13.6 32х2,4/PVC-U/НПВХ | м.пог. | 22.7
6 |  | Скобы металлические | кг | 26.68
7 |  | Шпильки /1-1-М16-8gх100.35 ОСТ 26-2040-96 , m=0,140кг | кг | 3.92
8 |  | Опоры скользящие и катковые, крепежные детали, хомуты | шт | 1
9 |  | Швеллеры: № 8 сталь марки Ст3пс / 8П | шт | 1
10 |  | Анкер-шпилька М12х115/20 / анкер HIT-V M10x250 | шт | 4
11 |  | Переходы концентрические, номинальное давление 16 МПа, наружный диаметр и толщина стенки 159х4,5-108х4 мм /прим. Переход 159х6-108х4 ст20 /0,13 | шт | 2
12 |  | Проволока стальная оцинкованная для воздушных линий связи, диаметр 2 мм | шт | 1
13 |  | Уголок горячекатаный, размер 75х75 мм / 75х3 | шт | 1
14 |  | Сетка стальная плетеная из оцинкованной проволоки с квадратной ячейкой, диаметр проволоки 1,2 мм / прим. Сетка 2-25-2,0-0 на отм.+1.950 | м | 4.85
15 |  | Адаптер КСД 460х460 (600х600), h=100, d=315, верхняя врезка | шт | 3
16 |  | Трубы стальные бесшовные, горячедеформированные со снятой фаской из стали марок 15, 20, 25, наружным диаметром: 64 мм, толщина стенки 4 мм /?65x4,0 L=320 | м | 3.2
17 |  | Фиксаторы защитного слоя арматуры пластиковые, форма стульчик, толщина защитного слоя бетона 40 мм / нижний слой 400х400 10,4м х 10,3м=26рядов х 26рядов | шт | 6.76
18 |  | Держатель шин заземления К188У2 | шт. | 72
19 |  | Кабель с однопроволочными жилами, витая пара F/UTP категории 5e, 4 пары, с скрепляющей обмоткой из полиэстерной ленты, с экраном из алюминизированной полиэстерной пленки, без брони, с изоляцией из полиэилена высокой плотности, оболочкой из малодымного безгалогенного компаунда (LSZH), 24 AWG, внутренней прокладки, серый. Диаметр кабеля – 6 мм._FUTP4-C5E-S24-IN-LSZH-GY-305 | м | 20
20 |  | Кабель ППвГ | м | 188.9811