## Sheet1
| № заявки | 655
№ п/п. | Партномер производителя | Наименование товара | Кол-во* | Ед.изм.
1 |  | Труба 273*8 ГОСТ 8732-78/Б 20 ГОСТ 8731-74 с внутренним силикатно-эмалевым покрытием типа СЭК по ТУ 1396-001-45625200- 2014 | м | 84.46
2 |  | Прокат толстолистовой горячекатаный в листах, марка стали Ст3, толщина 10-13 мм / 10мм | шт | 16.223
3 |  | Труба 325х8,0 ГОСТ 8732-78/Б 20 ГОСТ 8731-74 с внутренним силикатно-эмалевым покрытием типа СЭК по ТУ 1396-001-45625200- 2014 | м | 70.04
4 |  | Лоток лестничный несущий с возможностью установки донного основания, толщина не менее 1,5 мм, ширина 400 мм, высота 100 мм, длина 3000 мм, исп.гор.цинк. Перемычка заземления сечение 6 мм2. Соединитель, толщина 2 мм, исп.гор.цинк. Комплект метизов, исп. термодиф.цинк | шт. | 57
5 |  | Кабель с многопроволочными токопроводящими жилами из медных проволок, с шестнадцатью парами, с фольгированным общим экраном, без брони, с круглым поперечным сечением и подложкой, полученной методом экструзии, с негигроскопичными заполнителями, с изоляцией и оболочкой из полимерного материала пониженной пожароопасности, с пониженным дымо- и газовыделением, не распространяющий горение при групповой прокладке по категории А. Сечение токопроводящей жилы 1,0 мм?, группировка жил – парами, количество пар - 16, цвет оболочки - черный | шт. | 324
6 |  | Кронштейн опорный, длина 230 мм, толщина 2,0 мм, нагрузка 3 кН, исп.гор.цинк. Комплект метизов, исп.термодиф.цинк | шт. | 589
7 |  | Кабель с многопроволочными токопроводящими жилами из медных проволок, с одиннадцатью парами, с фольгированным общим экраном, без брони, с круглым поперечным сечением и подложкой, полученной методом экструзии, с негигроскопичными заполнителями, с изоляцией и оболочкой из полимерного материала пониженной пожароопасности, с пониженным дымо- и газовыделением, не распространяющий горение при групповой прокладке по категории А. Сечение токопроводящей жилы 1,0 мм?, группировка жил – парами, количество пар - 11, цвет оболочки - синий. | шт. | 421
8 |  | Отвод 90° полиэтиленовый с удлиненным хвостовиком, диаметр: 315 мм /0,58 | шт | 25
9 |  | Сальник набивной (серия 5.900-2) длиной 200 мм, диаметром условного прохода 350 мм / тм89-08 | шт | 41
10 |  | Нагревательный кабель RTS 11R9 | м | 1506
11 |  | Трубы стальные бесшовные горячедеформированные со снятой фаской из стали марок 15, 20, 35, наружный диаметр 108 мм, толщина стенки 5 мм | м | 953
12 |  | Трубы стальные бесшовные, холоднодеформированные из стали марок 10, 20, 30, 45 (ГОСТ 8734-75, 8733-74), наружным диаметром: 60 мм, толщина стенки 3,0 мм (прим. 89х5) | м | 1760.2635
13 |  | Рельсы железнодорожные Р-65 категория Т1 | м | 300
14 |  | Фланцы из коррозионностойкой стали 12Х18Н9Т с температурным пределом применения от-80 °C до 600 °C, номинальное давление 1,6 МПа, номинальный диаметр 100 мм | компл. | 44
15 |  | Профиль U-образный, длина 2000 мм, ширина 50 мм, высота 32 мм, толщина 2,5 мм, исп.гор.цинк | шт. | 202
16 |  | Крышка лотка прямого 400 мм, длина 3000 мм, толщина металла 1,2 мм, исп.гор.цинк. Зажим крышки поясного типа, толщина 1,5 мм, исп.гор.цинк. Комплект метизов, исп.термодиф.цинк. KL0400030012Z ON0401807215Z FK06400202GNT | шт. | 70
17 |  | Лоток лестничный несущий с возможностью установки донного основания, толщина не менее 1,5 мм, ширина 500 мм, высота 100 мм, длина 3000 мм, исп.гор.цинк. Перемычка заземления сечение 6 кв.мм. Соединитель, толщина 2 мм, исп.гор.цинк.. Комплект метизов, исп. термодиф.цинк. | шт | 51
18 |  | Болты анкерные из прямых или гнутых круглых стержней с резьбой, с гайками и шайбами / Болт 1.1М30х1000 ВСт3пс2 Болт 1.1М24х900 ВСт3пс2 | шт | 5.145
19 |  | Кабель с многопроволочными токопроводящими жилами из медных проволок, с одиннадцатью парами, с фольгированным общим экраном, без брони, с круглым поперечным сечением и подложкой, полученной методом экструзии, с негигроскопичными заполнителями, с изоляцией и оболочкой из поливинилхлоридного пластиката пониженной горючести, с огнестойкой изоляцией и оболочкой из полимерного материала пониженной пожароопасности, с пониженным дымо- и газовыделением, не распространяющий горение при групповой прокладке по категории А, огнестойкий. Сечение токопроводящей жилы 1,0 мм?, группировка жил – парами, количество пар - 11, цвет оболочки - синий ИнСил-ОЭзнг(А)-FRLS 11x2x1,0 i | м | 231
20 |  | Плиты из пенополистирола, размером: 0,6х4 м для укрепления земляного полотна / ПЕНОПЛЭКС ФУНДАМЕНТ | м | 24.1