## Sheet1
| № заявки | 644
№ п/п. | Партномер производителя | Наименование товара | Кол-во* | Ед.изм.
1 |  | Разделитель лотковый безопасный 100 мм, длина 3000 мм, толщина 1,2 мм, исп.гор.цинк.Комплект метизов, исп.термодиф.цинк. | шт. | 885
2 |  | Краска полиуретановая антикоррозионная / Композиция антикоррозийная "ФЕРРОТАН" | шт | 3.8521
3 |  | Трубы стальные бесшовные холоднодеформированные из коррозионно-стойкой стали марки 12Х18Н10Т, наружный диаметр 160 мм, толщина стенки 6,0 мм | м | 318.762
4 |  | Лоток неперфорированный 100х100 мм, длина 3000 мм, толщина металла 1,2 мм, исп.гор.цинк. Пластина заземления ПТСЕ, толщина 1,5 мм. Соединитель, толщина 1,5 мм, исп.гор.цинк. Скоба 100 мм для крепления к полке, толщина 1,5 мм, исп.гор.цинк. Комплект метизов, исп.термодиф.цинк | шт. | 373
5 |  | Лоток неперфорированный 500х100 мм, длина 3000 мм, толщина металла 1,2 мм, исп.гор.цинк. Пластина заземления ПТСЕ, толщина 1,5 мм. Соединитель, толщина 1,5 мм, исп.гор.цинк. Скоба 100 мм для крепления к полке, толщина 1,5 мм, исп.гор.цинк. Комплект метизов, исп.термодиф.цинк. | шт. | 199
6 |  | Бетон тяжелый, класс: В7,5 (М100) | м | 767.4538
7 |  | Трубы стальные квадратные из стали марки ст1-3сп/пс размером: 100х100 мм, толщина стенки 6 мм (прим. РК100х7,0) | шт | 65.2081
8 |  | Швеллеры № 12, марка стали Ст3пс | шт | 86.5959
9 |  | Кабель с многопроволочными токопроводящими жилами из медных проволок, скрученных в сердечник парами, с фольгированным общим экраном, в теплостойком исполнении с огнестойкой изоляцией и оболочкой из полимерного материала пониженной пожароопасности, с пониженным дымо- и газовыделением, с заполнением, не распространяющий горение при групповой прокладке по категории А, в теплостойком исполнении. Стойкий к воздействию воды, солнечного излучения, эпизодическому воздействию масла, бензина и дизельного топлива, монтажным изгибам, вибрационным нагрузкам, ударным нагрузкам, линейным нагрузкам, растяжению, воздействию инея, соляного тумана, плесневых грибов, динамическому воздействию пыли, температура эксплуатации: от -50°С до +150°С. Срок службы – не менее 40 лет. Сечение токопроводящей жилы 1,2 мм?, группировка жил – парами, количество пар - 1, цвет оболочки - черный, внешним диаметром 6,5-13,9 мм_ИнСил-ОЭз-тснг(А)-FRLS 1x2x1,2 | м | 5700
10 |  | Лесоматериалы круглые, хвойных пород, для строительства, диаметр 14-24 см, длина 3-6,5 м | м | 748.0858
11 |  | Трубы стальные электросварные прямошовные и спиральношовные, класс прочности К38, наружный диаметр 530 мм, толщина стенки 8 мм | м | 517.12
12 |  | Кабель с двадцатью восемью многопроволочными токопроводящими жилами из медных проволок скрученными в сердечник, с круглым поперечным сечением и подложкой, полученной методом экструзии, с негигроскопичными заполнителями, в теплостойком исполнении, с изоляцией и оболочкой из полимерного материала пониженной пожароопасности, с пониженным дымо- и газовыделением, не распространяющий горение при групповой прокладке по категории А, без экранов, без брони. Cечение токопроводящей жилы 1,0 мм?, группировка жил – скрутка жил в сердечник, количество жил - 28, цвет оболочки - черный ИнСил-Аз-тснг(А)-LS 28x1,0 | м | 932
13 |  | Кабель с двадцатью восемью многопроволочными токопроводящими жилами из медных проволок скрученными в сердечник, с круглым поперечным сечением и подложкой, полученной методом экструзии, с негигроскопичными заполнителями, в теплостойком исполнении, с изоляцией и оболочкой из полимерного материала пониженной пожароопасности, с пониженным дымо- и газовыделением, не распространяющий горение при групповой прокладке по категории А, без экранов, без брони. Cечение токопроводящей жилы 1,0 мм?, группировка жил – скрутка жил в сердечник, количество жил - 28, цвет оболочки - черный | м | 932
14 |  | Сталь арматурная рифленая свариваемая, класс А500С, диаметр 18 мм | шт | 70.3179
15 |  | Донное основание лотка неперфорированное, ширина 400 мм, длина 3000 мм, толщина 1,5 мм, исп.гор.цинк. Комплект метизов, исп. термодиф.цинк. | шт. | 347
16 |  | Смеси бетонные тяжелого бетона (БСТ), класс В7,5 (М100) | м | 673.4263
17 |  | Дренчерный ороситель ДВS1-ЩГВо 0,4-R 1’’/У1 ОРК 150 30 СП | шт | 236
18 |  | Кабель силовой с медными жилами, с изоляцией и защитным покровом из ПВХ композиций пониженной пожарной опасности, не распространяющий горение по категории А, бронированный, с количеством жил сечением 4х50 мм? ВБШвнг(А)-LS 4х50-1 ТУ 16.К71-310-2001 | м | 1898
19 |  | Электроды сварочные Э42, диаметр 5 мм | шт | 36.4997
20 |  | Крышка лотка прямого 500 мм, длина 3000 мм, толщина металла 1,2 мм, исп.гор.цинк. Зажим крышки поясного типа, толщина 1,5 мм, исп.гор.цинк. Комплект метизов, исп.термодиф.цинк. | шт. | 199