## Sheet1
| № заявки | 747
№ п/п. | Партномер производителя | Наименование товара | Кол-во* | Ед.изм.
1 |  | Лоток угловой вертикальный внешний на 90 градусов 200x100 мм, толщина 1,0 мм, исп.гор.цинк. Соединитель, толщина 1,5 мм, исп.гор.цинк. Комплект метизов, исп.термодиф.цинк. | шт. | 7
2 |  | Раствор готовый кладочный, цементный, М100 | м | 6.6985
3 |  | Крышка лотка тройникового 100 мм, толщина 1,0 мм, исп.гор.цинк | шт. | 23
4 |  | Пленка оберточная полиэтиленовая, толщина 0,6 мм | м | 132.01
5 |  | Лоток неперфорированный 100х100 мм, длина 3000 мм, толщина металла 1,2 мм, исп.гор.цинк. Пластина заземления ПТСЕ, толщина 1,5 мм. Соединитель, толщина 1,5 мм, исп.гор.цинк. Скоба 100 мм для крепления к полке, толщина 1,5 мм, исп.гор.цинк. Комплект метизов, исп.термодиф.цинк | шт. | 3
6 |  | Задвижка клиновая с выдвижным шпинделем 30с41нж (ЗКЛ2-16), номинальное давление 1,6 МПа (16 кгс/см2), присоединение к трубопроводу фланцевое, номинальный диаметр 200 мм / Задвижка клиновая, фланцевая с ручным управлением (маховик) из стали 20Л с температурой от минус 40 до плюс 425 °С с присоединительными размерами по ГОСТ 33259-2015, исполнение E/F с ответными фланцами, прокладками и крепежом. Герметичность затвора - класс А ГОСТ 9544-2015. Климатическое исполнение У1 ГОСТ 15150-69. Рабочая среда – опасная, взрывопожароопасная, токсичная. В составе: Задвижка клиновая, PN=1,6 МПа, DN=200 мм 30с41нж | шт | 1
7 |  | Задвижка клиновая с выдвижным шпинделем 30с41нж (ЗКЛ2-16), номинальное давление 1,6 МПа (16 кгс/см2), присоединение к трубопроводу фланцевое, номинальный диаметр 200 мм / Задвижка клиновая, фланцевая с ручным управлением (маховик) из стали 20Л с температурой от минус 40 до плюс 425 °С присоединительными размерами по ГОСТ 33259 -2015, исполнение F с ответными фланцами, прокладками и крепежом. Герметичность затвора - класс А ГОСТ 9544 -2015. Климатическое исполнение У1 ГОСТ 15150 -69. Рабочая среда – опасная, взрывопожароопасная, токсичная. В составе: Задвижка клиновая, PN=1,6 МПа, DN=200 мм 30с41нж Фланцы, исполнение E по ГОСТ 33259 -2015 Прокладки СНП по ГОСТ Р 52376 -2005 Шпильки по ОСТ 26-2040-96 Гайки по ОСТ 26-2041-96 | шт | 1
8 |  | Задвижка клиновая с выдвижным шпинделем 30с41нж (ЗКЛ2-16), номинальное давление 1,6 МПа (16 кгс/см2), присоединение к трубопроводу фланцевое, номинальный диаметр 200 мм / Задвижка клиновая, фланцевая с ручным управлением (маховик) из стали 20Л с температурой от минус 40 до плюс 425 °С присоединительными размерами по ГОСТ 33259-2015, исполнение F с ответными фланцами, прокладками и крепежом. Герметичность затвора - класс А ГОСТ 9544-2015. Климатическое исполнение У1 ГОСТ 15150-69. Рабочая среда – опасная, взрывопожароопасная, токсичная. В составе: Задвижка клиновая, PN=1,6 МПа, DN=200 мм 30с41нж Фланцы, исполнение E по ГОСТ 33259-2015 Прокладки СНП по ГОСТ Р 52376-2005 Шпильки по ОСТ 26-2040-96 Гайки по ОСТ 26-2041-96 | шт | 1
9 |  | Теплоизоляционные чехлы для задвижки клиновой DN200, 30с41нж (0,07 м3) | шт | 2
10 |  | Термочехол защитный теплоизоляционный для задвижки клиновой PN=1,6 МПа, DN=200 мм, 30с41нж | шт | 2
11 |  | Перемычка ПГС, сечение каната 35 мм? L=900 мм | шт. | 133
12 |  | Уголок горячекатаный, марка стали 18пс, ширина полок 60-100 мм | шт | 0.71
13 |  | Задвижка клиновая с выдвижным шпинделем 30с41нж, номинальное давление 1,6 МПа (16 кгс/см2), присоединение к трубопроводу фланцевое, номинальный диаметр 50 мм (Задвижка клиновая, фланцевая с ручным управлением (маховик) из стали 20Л с температурой от минус 40 до плюс 425 °С присоединительными размерами по ГОСТ 33259-2015, исполнение E/F с ответными фланцами, прокладками и крепежом. Герметичность затвора - класс А ГОСТ 9544-2015. Климатическое исполнение У1 ГОСТ 15150-69. Рабочая среда – опасная, взрывопожароопасная, токсичная. В составе: Задвижка клиновая, PN=1,6 МПа, DN=50 мм 30с41нж) | шт | 5
14 |  | Задвижка клиновая с выдвижным шпинделем 30с41нж, номинальное давление 1,6 МПа (16 кгс/см2), присоединение к трубопроводу фланцевое, номинальный диаметр 50 мм /Задвижка клиновая, PN=1,6 МПа, DN=50 мм 30с41нж | шт | 5
15 |  | Лоток неперфорированный 300х100 мм, длина 3000 мм, толщина металла 1,2 мм, исп.гор.цинк. Пластина заземления ПТСЕ, толщина 1,5 мм. Соединитель, толщина 1,5 мм, исп.гор.цинк. Скоба 100 мм для крепления к полке, толщина 1,5 мм, исп.гор.цинк. Комплект метизов, исп.термодиф.цинк. | шт. | 2
16 |  | Шнур полиамидный крученый, диаметр 2 мм | шт | 1
17 |  | Болты анкерные из прямых или гнутых круглых стержней с резьбой, с гайками и шайбами / Болт 1.1М36х1125 ВСт3пс2 | шт | 1
18 |  | Цинк-спрей для восстановления цинкового покрытия (400 мл) | баллон | 14
19 |  | Кабель с многопроволочными токопроводящими жилами из медных проволок, с одной парой, с фольгированным общим экраном, без брони, с изоляцией и оболочкой из поливинилхлоридного пластиката пониженной горючести, не распространяющий горение при групповой прокладке по категории А. Стойкий к воздействию воды, солнечного излучения, эпизодическому воздействию масла, бензина и дизельного топлива, монтажным изгибам, вибрационным нагрузкам, ударным нагрузкам, линейным нагрузкам, растяжению, воздействию инея, соляного тумана, плесневых грибов, динамическому воздействию пыли, температура эксплуатации: от -50 °С до +80 °С, монтаж без предварительного нагрева допускается производить при температуре не ниже минус 30 °С, cрок службы – не менее 40 лет. Сечение токопроводящей жилы 1,0 мм?, группировка жил – парами, количество пар - 1, цвет оболочки - черный, внешним диаметром 6,5-13,9 мм | м | 108
20 |  | Клапан проходной 15с65нж, номинальное давление 1,6 МПа (16 кгс/см2), номинальный диаметр 20 мм, присоединение к трубопроводу фланцевое с ответными фланцами / Клапан запорный, проходной, PN=1,6 МПа, DN=20 мм 15с65нж Фланцы, исполнение E/F по ГОСТ 33259-2015 L=0,036 | шт | 6