## Sheet1
| № заявки | 789
№ п/п. | Партномер производителя | Наименование товара | Кол-во* | Ед.изм.
1 |  | Плиты перекрытия угловая ПТУ 230.150.12-6, бетон B20, объем 0,42 м3, расход арматуры 27,9 кг | шт | 2
2 |  | Фланцы стальные, марка стали 20 и 25, температурный предел применения от-30 °C до 450 °C, номинальное давление 6,3 МПа, номинальный диаметр 50 мм / Фланцы, исполнение J по ГОСТ 33259-2015 L=0.05 | компл. | 2
3 |  | Взрывозащищенная клеммная коробка со внутренним и внешним болтом заземления, устройством слива конденсата, внутренней пластиной заземления кабельных вводов, силиконовым уплотнителем крышки корпуса. Тип взрывозащиты: 1Ex e IIC T6 Gb X. Температурный диапазон: от -40°C до +45°C. Материал корпуса – полиэстер. Материал крепежных болтов и болтов заземления – нерж. сталь. Исполнение – устойчивость к агрессивным и коррозийным средам всех элементов коробки, включая клеммы и кабельные вводы. Класс зоны - 1. Степень пылевлагозащиты не ниже IP 65. Клеммы – пружинного типа, номинальное сечение 1,0 мм2. Шильд с позиционным обозначением. Количество клемм - 5. 3 ввода из никелированной латуни с комплектом уплотнительных колец под небронированный кабель диаметром 6,5…13,9 мм с устройством крепления металлорукава Р3-ЦП 20 на нижней стороне коробки, | шт. | 2
4 |  | Взрывозащищенная клеммная коробка со внутренним и внешним болтом заземления, устройством слива конденсата, внутренней пластиной заземления кабельных вводов, силиконовым уплотнителем крышки корпуса. Тип взрывозащиты: 1Ex e IIC T6 Gb X. Температурный диапазон: от -40°C до +45°C. Материал корпуса – полиэстер. Материал крепежных болтов и болтов заземления – нерж. сталь. Исполнение – устойчивость к агрессивным и коррозийным средам всех элементов коробки, включая клеммы и кабельные вводы. Класс зоны - 1. Степень пылевлагозащиты не ниже IP 65. Клеммы – пружинного типа, номинальное сечение 1,0 мм2. Шильд с позиционным обозначением. Количество клемм - 5. 3 ввода из никелированной латуни с комплектом уплотнительных колец под небронированный кабель диаметром 6,5…13,9 мм с устройством крепления металлорукава Р3-ЦП 20 на нижней стороне коробки | шт. | 2
5 |  | Концевая кабельная муфта с болтовыми наконечниками для кабелей «нг-LS» с пластмассовой изоляцией до 1кВ, с броней, с количеством жил 5 шт., с сечением жилы 70/120 кв.мм. | шт. | 4
6 |  | Отвод крутоизогнутый, радиус кривизны 1,5 мм, номинальное давление до 16 МПа, номинальный диаметр 50 мм, наружный диаметр 57 мм, толщина стенки 5 мм L=0.15 | шт | 48
7 |  | Воздуховоды из оцинкованной стали, толщина 0,6 мм, диаметр до 450 мм / д.315мм, пл.0,99м2/мп | м | 16.83
8 |  | Отвод крутоизогнутый, радиус кривизны 1,5 мм, номинальное давление до 16 МПа, номинальный диаметр 150 мм, наружный диаметр 159 мм, толщина стенки 4,5 мм / 90 град., L=0,353 | шт | 10
9 |  | Резьбовой крепежный элемент с внутренней резьбой, Dном.=25 мм | шт. | 136
10 |  | Стяжка нейлоновая 600 мм | шт. | 1429
11 |  | Сталь арматурная рифленая свариваемая, класс А500С, диаметр 14 мм / Сп-2...Сп-6 | шт | 1
12 |  | Фланцы стальные, марка стали 20 и 25, температурный предел применения от-30 °C до 425 °C, номинальное давление 1,6 МПа, номинальный диаметр 50 мм L=0.048 | компл. | 7
13 |  | Плита покрытий и днищ круглая сборная железобетонная / 0,1м3 Плита перекоытия ПП10-1 | м | 0.8
14 |  | Термочехол защитный теплоизоляционный для фильтра сетчатого фланцевого PN=1,6 МПа, DN=150 мм (поз. Ф-46/3, тип II) | шт | 1
15 |  | Болты анкерные из прямых или гнутых круглых стержней с резьбой, с гайками и шайбами / Болт 2.1 М30х1000 Ст3пс2 | шт | 1
16 |  | Заглушки эллиптические из стали марки 20, номинальное давление 10 МПа, номинальный диаметр 200 мм, наружный диаметр 219 мм, толщина стенки 8,0 мм /0,075 | шт | 16
17 |  | Гибкая двустенная гофрированныя труба ПНД с протяжкой для открытой прокладки. Наружный диаметр 50 мм 151950 | м | 48
18 |  | Скоба для изолирующей втулки, размер 65х40 мм | шт | 1.152
19 |  | Кабель с многопроволочными токопроводящими жилами из медных проволок, с двумя скрученными в сердечник парами, индивидуально экранированными фольгированным материалом, без брони, с изоляцией и оболочкой из полимерного материала пониженной пожароопасности, с пониженным дымо- и газовыделением, не распространяющий горение при групповой прокладке по категории А. Стойкий к воздействию воды, солнечного излучения, эпизодическому воздействию масла, бензина и дизельного топлива, монтажным изгибам, вибрационным нагрузкам, ударным нагрузкам, линейным нагрузкам, растяжению, воздействию инея, соляного тумана, плесневых грибов, динамическому воздействию пыли, температура эксплуатации: от -50 °С до +80 °С, монтаж без предварительного нагрева допускается производить при температуре не ниже минус 20 °С, cрок службы – не менее 40 лет. Сечение токопроводящей жилы 1,0 мм?, группировка жил – парами, количество пар - 2, цвет оболочки - черный, внешним диаметром 12,5-20,9 мм | м | 17
20 |  | Долота шнековые диаметром: 250 мм (расход 0,45шт/100м) | шт | 2