## Sheet1
| № заявки | 777
№ п/п. | Партномер производителя | Наименование товара | Кол-во* | Ед.изм.
1 |  | Фланцы стальные, марка стали 20 и 25, температурный предел применения от-30 °C до 425 °C, номинальное давление 1,6 МПа, номинальный диаметр 80 мм / L=0.05м | компл. | 6
2 |  | Профиль Z-образный 60х40х40, L=2000 мм, S=2,0 мм | шт. | 11
3 |  | Крышка лотка | шт. | 6
4 |  | Соединитель стрелочный герметизированный тип II (L=1200мм, d=6,2мм) 1557.00.000-01 ТУ 32ЦШ 527-96 | шт. | 24
5 |  | Отвод крутоизогнутый, радиус кривизны 1,5 мм, номинальное давление до 16 МПа, номинальный диаметр 250 мм, наружный диаметр 273 мм, толщина стенки 10 мм / L=0.75 | шт | 4
6 |  | Фотофиксаж | л | 234.6308
7 |  | Воздуховоды из оцинкованной стали толщиной: 0,7 мм, периметром от 1700 до 4000 мм / 600х600, Р=2400мм, пл. 2,4м2/мп | м | 16.56
8 |  | Взрывозащищенная клеммная коробка со внутренним и внешним болтом заземления, устройством слива конденсата, внутренней пластиной заземления кабельных вводов, силиконовым уплотнителем крышки корпуса. Тип взрывозащиты: 1Ex e IIC T6 Gb X. Температурный диапазон: от -40°C до +45°C. Материал корпуса – полиэстер. Материал крепежных болтов и болтов заземления – нерж. сталь. Исполнение – устойчивость к агрессивным и коррозийным средам всех элементов коробки, включая клеммы и кабельные вводы. Класс зоны - 1. Степень пылевлагозащиты не ниже IP 65. Клеммы – пружинного типа, номинальное сечение 1,0 мм2. Шильд с позиционным обозначением. Количество клемм - 10. 4 ввода из никелированной латуни с комплектом уплотнительных колец под небронированный кабель диаметром 6,5…13,9 мм с устройством крепления металлорукава Р3-ЦП 20 на нижней стороне коробки, 1 ввод из никелированной латуни с комплектом уплотнительных колец под небронированный кабель диаметром 11,3…19,9 мм с устройством крепления металлорукава Р3-ЦП 25 на нижней стороне коробки | шт. | 2
9 |  | Взрывозащищенная клеммная коробка со внутренним и внешним болтом заземления, устройством слива конденсата, внутренней пластиной заземления кабельных вводов, силиконовым уплотнителем крышки корпуса. Тип взрывозащиты: 1Ex e IIC T6 Gb X. Температурный диапазон: от -40°C до +45°C. Материал корпуса – полиэстер. Материал крепежных болтов и болтов заземления – нерж. сталь. Исполнение – устойчивость к агрессивным и коррозийным средам всех элементов коробки, включая клеммы и кабельные вводы. Класс зоны - 1. Степень пылевлагозащиты не ниже IP 65. Клеммы – пружинного типа, номинальное сечение 1,0 мм2. Шильд с позиционным обозначением. Количество клемм - 10. 4 ввода из никелированной латуни с комплектом уплотнительных колец под небронированный кабель диаметром 6,5…13,9 мм с устройством крепления металлорукава Р3-ЦП 20 на нижней стороне коробки, 1 ввод из никелированной латуни с комплектом уплотнительных колец под небронированный кабель диаметром 11,3…19,9 мм с устройством крепления металлорукава Р3-ЦП 25 на нижней стороне коробки | шт. | 2
10 |  | Кольцо стеновое смотровых колодцев КС20.9, бетон B15 (М200), объем 0,59 м3, расход арматуры 19,88 кг / 0,59м3 | шт | 2
11 |  | Сталь листовая горячекатаная марки Ст3 толщиной: 6-9 мм / 8мм С255-4 | шт | 1
12 |  | Манжета предохраняющая для заделки концов кожуха трубопроводов, номинальным наружным диаметром 350 мм манжета 325/530 | шт | 4
13 |  | Проволока арматурная из низкоуглеродистой стали Вр-I, диаметр 5 мм / Вр-I d=4мм шаг 100х100 | шт | 1
14 |  | Отвод крутоизогнутый, радиус кривизны 1,5 мм, номинальное давление до 16 МПа, номинальный диаметр 200 мм, наружный диаметр 219 мм, толщина стенки 6 мм / 90гр, L=0,471 | шт | 8
15 |  | Наконечник медный, луженный под опрессовку, сечением 6 мм2 | шт. | 1599
16 |  | Битумы нефтяные модифицированные для кровельных мастик БНМ-55/60 | шт | 1.1205
17 |  | Термочехол защитный теплоизоляционный для задвижки клиновой PN=1,6 МПа, DN=50 мм, 30с41нж | шт | 3
18 |  | Теплоизоляционные чехлы для задвижки клиновой с заглушкой поворотной DN 50, 30с41нж | компл. | 3
19 |  | Плиты перекрытия П9д-15, бетон B25, объем 0,10 м3, расход арматуры 9,00 кг | шт | 15
20 |  | Теплоизоляционный чехол для клапана отсечного DN 200, ПАЗ 22, №13/1 (0,07 м3) | шт | 2