## Sheet1
| № заявки | 709
№ п/п. | Партномер производителя | Наименование товара | Кол-во* | Ед.изм.
1 |  | Тройник лестничный, радиус поворота R=600, несущий c возможностью установки донного основания толщина не менее 1,5 мм, ширина 200 мм, высота 100 мм, исп.гор.цинк. Соединитель, толщина 2 мм, исп.гор.цинк. Комплект метизов, исп. термодиф.цинк. | шт. | 2
2 |  | Лоток лестничный несущий с возможностью установки донного основания, толщина не менее 1,5 мм, ширина 300 мм, высота 100 мм, длина 3000 мм, исп.гор.цинк. Перемычка заземления сечение 6 мм2. Соединитель, толщина 2 мм, исп.гор.цинк.. Комплект метизов, исп. термодиф.цинк. | шт. | 5
3 |  | Сталь угловая равнополочная, марка стали: Ст3пс, шириной полок 100-100 мм / 7мм | шт | 1.8677
4 |  | Пакля пропитанная | кг | 995.6664
5 |  | Отводы из стали К52 гнутые, угол 45°, радиус до 5 диаметров от 159(8)-4,0-0,75 до 1000/1000 /0.177 | шт | 4
6 |  | Уголок монтажный 70х50 мм, ширина 40мм, толщина металла 5 мм, размер перфорации13х32 мм, гряцеоцинкованная сталь после изготовления методом погружения в расплав цинка, толщина цинкового покрытия не менее 40мкм | шт. | 146
7 |  | Отвод крутоизогнутый, радиус кривизны 1,5 мм, номинальное давление до 16 МПа, номинальный диаметр 400 мм, наружный диаметр 426 мм, толщина стенки 9 мм /78кг | шт | 8
8 |  | Болты высокопрочные/ М24 (прин. l=150 мм) | шт | 1
9 |  | Перемычка ПГС, сечение каната 35 мм? L=900 мм | шт. | 344
10 |  | Бруски обрезные, хвойных пород, длина 4-6,5 м, ширина 75-150 мм, толщина 40-75 мм, сорт III | м | 6.9649
11 |  | Светильник ЖЕЛУДЬ 2.0 Ех 30 Вт | шт. | 5
12 |  | Сальник набивной (серия 5.900-2) длиной 300 мм, диаметром условного прохода 200 мм NV 90-05 | шт | 7
13 |  | Лоток угловой вертикальный внешний на 90 градусов 100x100 мм, толщина 1,0 мм, исп.гор.цинк. Соединитель, толщина 1,5 мм, исп.гор.цинк. Комплект метизов, исп.термодиф.цинк | шт. | 19
14 |  | Стрингеры фальшполов металлические тип H (усиленный) | шт | 220.99
15 |  | Сталь арматурная рифленая свариваемая, класс А500С, диаметр 28 мм | шт | 1.624
16 |  | Муфты регулировочные, номинальный диаметр 50 мм// Муфта 50 | шт | 7
17 |  | Мастика (герметик) тиоколовая тип ЛТ-1, двухкомпонентная строительного назначения, герметизирующая, нетвердеющая | кг | 164.3
18 |  | Траверса профиля U-образного шириной 50 мм, высотой 32 мм, толщина 2,5 мм, исп.гор.цинк. Комплект метизов, исп.термодиф.цинк | шт. | 34
19 |  | Угол горизонтальный лестничный для поворота на 45° несущий c возможностью установки донного основания, толщина не менее 1,5 мм, радиус поворота R=600, ширина 400 мм, высота 100 мм, исп.гор.цинк. Соединитель, толщина 2 мм, исп.гор.цинк. Комплект метизов, исп. термодиф.цинк. | шт. | 4
20 |  | Угол горизонтальный лестничный для поворота на 45° несущий c возможностью установки донного основания, толщина не менее 1,5 мм, радиус поворота R=600, ширина 400 мм, высота 100 мм, исп.гор.цинк. Соединитель, толщина 2 мм, исп.гор.цинк. Комплект метизов, исп. термодиф.цинк | шт. | 4