## Sheet1
| № заявки | 702
№ п/п. | Партномер производителя | Наименование товара | Кол-во* | Ед.изм.
1 |  | Лоток неперфорированный 200х100 мм, длина 3000 мм, толщина металла 1,2 мм, исп.гор.цинк. Пластина заземления ПТСЕ, толщина 1,5 мм. Соединитель, толщина 1,5 мм, исп.гор.цинк. Скоба 100 мм для крепления к полке, толщина 1,5 мм, исп.гор.цинк. Комплект метизов, исп.термодиф.цинк | шт. | 8
2 |  | Трубы стальные обсадные инвентарные, диаметр 600 мм, секция длиной 6 м / 530х8, износ 9% - п. 1.4.7 ТЧ ФЕР-04 | м | 0.675
3 |  | Сталь листовая горячекатаная марки Ст3 толщиной: 6-9 мм / 6мм, 8мм | шт | 1.697
4 |  | Крышка лотка тройникового 100 мм, толщина 1,0 мм, исп.гор.цинк | шт. | 75
5 |  | Кабель с тремя многопроволочными токопроводящими жилами из медных проволок скрученными в сердечник, с круглым поперечным сечением и подложкой, полученной методом экструзии, с негигроскопичными заполнителями, в теплостойком исполнении, с изоляцией и оболочкой из полимерного материала пониженной пожароопасности, с пониженным дымо- и газовыделением, не распространяющий горение при групповой прокладке по категории А, без экранов, без брони. Cечение токопроводящей жилы 1,0 мм?, группировка жил – скрутка жил в сердечник, количество жил - 3, цвет оболочки - черный ИнСил-Аз-тснг(А)-LS 3x1,0 | м | 146
6 |  | Брусья необрезные, хвойных пород, длина 4-6,5 м, все ширины, толщина 150 мм и более, сорт I /лежень 0,15х0,2х4,1 | м | 6.81
7 |  | Двутавр с параллельными гранями полок №26-40 Б1, Б2, сталь спокойная / 30Б1 | шт | 1.823
8 |  | Отводы 90° из стали марки 12Х18Н10Т с радиусом кривизны R=1,5 Ду на давление до 16 МПа, номинальный диаметр 150 мм, наружный диаметр 159 мм, толщина стенки 6 мм / 159х8 | шт | 10
9 |  | Кольцо стеновое смотровых колодцев КС20.9Б, бетон B15 (М200), объем 0,44 м3, расход арматуры 34,60 кг / прим. КС20.9а, объем 0,45м3 | шт | 14
10 |  | Панели фальшпола из ДСП размер 600х600х40,5 мм со стальным листом снизу и антистатическим ПВХ сверху | м | 42.107
11 |  | Плиты железобетонные опорные прочие / Плита железобетонная ПЖ-1, размер 2 160 х 1 000 х 100 мм | м | 13.408
12 |  | Лоток тройниковый 100x100 мм, толщина 1,0 мм, исп.гор.цинк. Соединитель, толщина 1,5 мм, исп.гор.цинк. Комплект метизов, исп.термодиф.цинк | шт. | 14
13 |  | Смеси бетонные тяжелого бетона (БСТ), класс В3,5 (М50) | м | 20.5369
14 |  | Каркасы арматурные класса А-I диаметром: 12 мм | шт | 1.4635
15 |  | Коробка взрывозащищенная на 3 ответвления, метизы, заглушки в комплекте КЗП4.7-179/7-(24/5)- (ВК-Л-2БМ-М50- Exd)х1(A)-(ВК-Л-2-М40- Exd)х1(A)-(ВК-Л-2-М20- Exd)х1(А)-1,5 | шт. | 4
16 |  | Шпалы пропитанные для железных дорог широкой колеи, обрезные и необрезные, лиственничные, тип II | шт | 40.3937
17 |  | Кабель силовой с медными жилами, с изоляцией и защитным покровом из ПВХ композиций, не распространяющий горение по категории А, бронированный, с количеством жил сечением 5х4 мм? ВБШвнг(А)-LS 5х4-1 | м | 534
18 |  | Задвижка клиновая с выдвижным шпинделем 30с41нж (ЗКЛ2-16), номинальное давление 1,6 МПа (16 кгс/см2), присоединение к трубопроводу фланцевое, номинальный диаметр 250 мм | шт | 2
19 |  | Сальник набивной (серия 5.900-2) длиной 300 мм, диаметром условного прохода 250 мм ТМ 90-07 | шт | 7
20 |  | Отвод крутоизогнутый, радиус кривизны 1,5 мм, номинальное давление до 16 МПа, номинальный диаметр 250 мм, наружный диаметр 273 мм, толщина стенки 9 мм / 90-273х8,0 L=0,75м | шт | 27