## Sheet1
| № заявки | 826
№ п/п. | Партномер производителя | Наименование товара | Кол-во* | Ед.изм.
1 |  | Профиль U-образный, длина 1500 мм, ширина 50 мм, высота 32 мм, толщина 2,5 мм, исп.гор.цинк | шт. | 2
2 |  | Профиль U-образный, длина 1000 мм, ширина 50 мм, высота 32 мм, толщина 2,5 мм, исп.гор.цинк | шт. | 3
3 |  | Кабель силовой с медными жилами, с изоляцией, внутренней и наружной оболочками ПВХ пластиката пониженной пожарной опасности, не распространяющий горение по категории А, с количеством жил сечением 4х1,5 мм? ВВГнг(А)-LS 4х1,5-0,66 | м | 117
4 |  | Кабель силовой с медными жилами, с изоляцией, внутренней и наружной оболочками ПВХ пластиката пониженной пожарной опасности, не распространяющий горение по категории А, с количеством жил сечением 5х6 мм? ВВГнг(А)-LS 5х6-1 ГОСТ 31996-2012 | м | 28
5 |  | Болты с шестигранной головкой, диаметр 12 (14) мм | шт | 1
6 |  | Фланцы стальные плоские приварные с соединительным выступом, марка стали ВСт3сп2, ВСт3сп3, номинальное давление 1,6 МПа, номинальный диаметр 50 мм | шт | 13
7 |  | Лоток угловой вертикальный внутренний на 45 градусов 100x100 мм, толщина 1,0 мм, исп.гор.цинк. Соединитель, толщина 1,5 мм, исп.гор.цинк. Комплект метизов, исп.термодиф.цинк. | шт. | 2
8 |  | Лоток угловой вертикальный внутренний на 45 градусов 100x100 мм, толщина 1,0 мм, исп.гор.цинк. Соединитель, толщина 1,5 мм, исп.гор.цинк. Комплект метизов, исп.термодиф.цинк. | шт. | 2
9 |  | Трубы полипропиленовые ПП-Р, номинальное давление 1,0 МПа, номинальный наружный диаметр 110 мм (110*2,7 | м | 4.99
10 |  | Тройники переходные, номинальное давление до 16 МПа, номинальный диаметр 200х150 мм, наружный диаметр и толщина стенки 219х6-159х4,5 мм / 219х6,0-159х6,0, L=0,46м | шт | 1
11 |  | Лестницы приставные и прислоненные с ограждениями Стремянка С1-05. Н=2.1м | шт | 1
12 |  | Кабельный ввод BM-X5S | шт. | 14
13 |  | Отводы крутоизогнутые из стали марки 20, наружный диаметр 89 мм, толщина стенки 3,5-4,0 мм, угол 90°, 60°, 45° (отвод 89*5=45град)/0,094 | шт | 24
14 |  | Анкер-шпилька Hilti HST М12х145/20 для использования в бетоне / М12х115 | шт | 1
15 |  | Лестницы приставные и прислоненные с ограждениями /Стремянка С1-01 | шт | 1
16 |  | Коробка соединительная монтажная: - 3 ввода под небронированный кабель диаметром 11,3-19,9 мм с устройством крепления металлорукава РЗ-ЦПнг 25 на нижней стороне коробки; - 1 ввод под небронированный кабель диаметром 17,0-26,2 мм с устройством крепления металлорукава РЗ-ЦПнг 32 на нижней стороне коробки. Количество клемм: 17 шт. Вид взрывозащиты: Exi | шт. | 1
17 |  | Профиль Z-образный 32х40х32, L=2000 мм, S=2,0 мм К241 УТ1,5 | шт. | 11
18 |  | Плиты перекрытия 1ПП20-1, бетон B15, объем 0,55 м3, расход арматуры 49,65 кг / ПП20-1 | шт | 1
19 |  | Затвор дисковый поворотный, с ручным управлением, номинальное давление 1,6 МПа (16 кгс/см2), номинальный диаметр 100 мм /прим. Затвор обратный, PN=1,6 МПа, DN=80 мм 19с16нж | шт | 1
20 |  | Изделия фасонные для воздуховодов из оцинкованной стали с шиной и уголками, толщина 0,7 мм, периметр 1200 мм / Отвод прямоугольного сечения 45° 200х400 L=100, 0,7мм, пл.0,43м2/шт | м | 3.44