## Sheet1
| № заявки | 763
№ п/п. | Партномер производителя | Наименование товара | Кол-во* | Ед.изм.
1 |  | Профиль U-образный, длина 600 мм, ширина 50 мм, высота 32 мм, толщина 2,5 мм, исп.гор.цинк | шт. | 16
2 |  | Огнестойкая пена DF, баллон 740 мл | баллон | 13
3 |  | Задвижка клиновая с выдвижным шпинделем 30с41нж (ЗКЛ2-16), номинальное давление 1,6 МПа (16 кгс/см2), присоединение к трубопроводу фланцевое, номинальный диаметр 80 мм / Задвижка клиновая, фланцевая с ручным управлением (маховик) из стали 20Л с температурой от минус 40 до плюс 425 °С присоединительными размерами по ГОСТ 33259-2015, исполнение В с ответными фланцами, прокладками и крепежом. Герметичность затвора - класс С ГОСТ 9544-2015. Климатическое исполнение У1 ГОСТ 15150-69. Рабочая среда – воздух технический. В составе: Задвижка клиновая, PN=1,6 МПа, DN=80 мм 30с41нж | шт | 3
4 |  | Задвижка клиновая с выдвижным шпинделем 30с41нж (ЗКЛ2-16), номинальное давление 1,6 МПа (16 кгс/см2), присоединение к трубопроводу фланцевое, номинальный диаметр 80 мм // Задвижка клиновая, фланцевая с ручным управлением (маховик) из коррозионно-стойкой стали 12Х18Н9Т с температурой от минус 60 до плюс 425 °С присоединительными размерами по ГОСТ 33259-2015, исполнение E/F с ответными фланцами, прокладками и крепежом Герметичность затвора - класс А ГОСТ 9544-2015 Климатическое исполнение УХЛ1 ГОСТ 15150-69 Рабочая среда – негорючая В составе: Задвижка клиновая, PN=1,6 МПа, DN=65 мм 30с41нж Фланцы, исполнение E/F по ГОСТ 33259-2015 Прокладки СНП по ГОСТ Р 52376-2005 Шпильки по ОСТ 26-2040-96 Гайки по ОСТ 26-2041-96 | шт | 3
5 |  | Крышка лотка углового горизонтального поворота трассы на 90 градусов 200 мм, толщина 1,0 мм, исп.гор.цинк KL02000U9010Z | шт. | 11
6 |  | Дюбель-гвозди оцинкованные с шайбой, размер 4,5х60 мм | кг | 95.203
7 |  | Отвод крутоизогнутый, радиус кривизны 1,5 мм, номинальное давление до 16 МПа, номинальный диаметр 400 мм, наружный диаметр 426 мм, толщина стенки 10 мм / 1.2 м | шт | 2
8 |  | Воздуховоды из оцинкованной стали жесткие спирально-навивные, толщина 0,7 мм, диаметр 355 мм / д.355мм пл.5,58м2/мп | м | 27.9
9 |  | Опоры скользящие и катковые, крепежные детали, хомуты (108-КХ-А11) | шт | 1
10 |  | Воздухораспределители прямоструйные из углеродистой стали, сечение патрубка 1000х1000 мм / прим. Расширительная камера 1000x500x1000(h) мм | шт | 1
11 |  | Нащельник стальной оцинкованный с полимерным покрытием / Нащельник цоколя из оцинк. ст. t=0,5 мм b=300 | м | 37.3
12 |  | Сталь угловая равнополочная, марка стали: Ст3пс, размером 90х90 мм / 90х6 | шт | 1
13 |  | Уголок монтажный 70х50 мм, ширина 40мм, толщина металла 5 мм, размер перфорации 13х32 мм, гряцеоцинкованная сталь после изготовления методом погружения в расплав цинка, толщина цинкового покрытия не менее 40 мкм | шт. | 39
14 |  | Электроды сварочные Э42, диаметр 5 мм | шт | 1
15 |  | Крышка лотка углового вертикального внутреннего поворота трассы на 90 градусов 300 мм, толщина 1,0 мм, исп.гор.цинк | шт. | 12
16 |  | Переходы концентрические, номинальное давление 16 МПа, наружный диаметр и толщина стенки 325х10-219х8 мм 325*8-219*6 L=0.18 | шт | 6
17 |  | Гайки установочные заземляющие | шт | 26.9821
18 |  | Трубы стальные квадратные из стали марки ст1-3сп/пс размером: 60х60 мм, толщина стенки 4 мм (прим. РК60х5,0) | шт | 1
19 |  | Заглушки стальные фланцевые, номинальный диаметр 150 мм / прим. Заглушки поворотные выступ-впадина на PN от 0,6 до 10,0 МПа, PN=1,6 МПа по Т-ММ-25-2017, материал сталь 20 по ГОСТ 1050-2013 150мм | шт | 12
20 |  | Коробка соединительная монтажная: - 9 вводов под небронированный кабель диаметром 6,5-13,9 мм с устройством крепления металлорукава РЗ-ЦПнг 20 на нижней стороне коробки; - 1 ввод под небронированный кабель диаметром 11,3-19,9 мм с устройством крепления металлорукава РЗ-ЦПнг 25 на нижней стороне коробки. Количество клемм: 16 шт. Вид взрывозащиты: Exe | шт. | 2