## Sheet1
| № заявки | 762
№ п/п. | Партномер производителя | Наименование товара | Кол-во* | Ед.изм.
1 |  | Клапан проходной 15с65нж, номинальное давление 1,6 МПа (16 кгс/см2), номинальный диаметр 25 мм, присоединение к трубопроводу фланцевое с ответными фланцами / Клапан запорный, проходной, фланцевый с ручным управлением из стали 20 с температурой от минус 40 до плюс 425 °С c присоединительными размерами по ГОСТ 33259-2015, исполнение E/F с ответными фланцами, прокладками и крепежом. Герметичность затвора - класс А ГОСТ 9544-2015. Климатическое исполнение У1 ГОСТ 15150-69. Рабочая среда – опасная, взрывопожароопасная, токсичная. В составе: Клапан запорный, проходной, PN=1,6 МПа, DN=25 мм 15с65нж Фланцы, исполнение E/F по ГОСТ 33259-2015 Прокладки СНП по ГОСТ Р 52376-2005 Шпильки по ОСТ 26-2040-96 Гайки по ОСТ 26-2041-96 длина ответного фланца L=0.038м | шт | 3
2 |  | Клапан проходной 15с65нж, номинальное давление 1,6 МПа (16 кгс/см2), номинальный диаметр 25 мм, присоединение к трубопроводу фланцевое с ответными фланцами / Клапан запорный, проходной, фланцевый с ручным управлением из стали 20 с температурой от минус 40 до плюс 425 °С присоединительными размерами по ГОСТ 33259-2015, исполнение E/F с ответными фланцами, прокладками и крепежом. Герметичность затвора - класс А ГОСТ 9544-2015. Климатическое исполнение У1 ГОСТ 15150-69. Рабочая среда – опасная, взрывопожароопасная, токсичная. В составе: Клапан запорный, проходной, PN=1,6 МПа, DN=20 мм 15с65нж Фланцы, исполнение E/F по ГОСТ 33259-2015 Прокладки СНП по ГОСТ Р 52376-2005 Шпильки по ОСТ 26-2040-96 Гайки по ОСТ 26-2041-96 | шт | 3
3 |  | Профиль U-образный, длина 1200 мм, ширина 50 мм, высота 50 мм, толщина 2,5 мм, исп.гор.цинк | шт. | 9
4 |  | Пост управления однокнопочный | шт. | 4
5 |  | Фланцы стальные, марка стали 20 и 25, температурный предел применения от-30 °C до 450 °C, номинальное давление 1,6 МПа, номинальный диаметр 300 мм | компл. | 1
6 |  | Профиль U-образный, длина 700 мм, толщина 2,5 мм, исп.гор.цинк | шт. | 14
7 |  | Ограждения лестничных проемов, лестничные марши, пожарные лестницы / ЛГВ45-12.9 | шт | 1
8 |  | Манжета предохраняющая для заделки концов кожуха трубопроводов, номинальным наружным диаметром 200 мм Манжета 219/426А, тип II в комплекте со стяжными хомутами и крепежом | шт | 10
9 |  | 39/1JBUD001, 39/1JBUD002, 39/1JBUD003, 39/1JBUD004, 39/1JBUD005. Коробка соединительная монтажная: - 3 ввода под небронированный кабель диаметром 6,5-13,9 мм с устройством крепления металлорукава РЗ-ЦПнг 20 на нижней стороне коробки. Количество клемм: 6 шт. Вид взрывозащиты: Exe | шт. | 5
10 |  | Реле РНП 36592-00-00 | шт. | 2
11 |  | Тройник 90 гр Ст.20 219х10,0 с внутренним силикатно-эмалевым покрытием типа СЭКО по ТУ 1396-001-45625200-2014 ГОСТ 17376-2001 / L=0,46 | шт | 2
12 |  | Клапан сброса избыточного давления КСИД-600-300Па-Н | шт. | 1
13 |  | Отвод ?273х10,0 Ст.20 с внутренним силикатно-эмалевым покрытием типа СЭКО по ТУ 1396-001-45625200-2014 ГОСТ 17375-2001 / L=0.75 | шт | 3
14 |  | Лоток тройниковый вертикальный вниз с разворотом на 90 градусов 400х100 мм, толщина 1,2 мм, исп.гор.цинк. Комплект метизов, исп. термодиф.цинк | шт. | 1
15 |  | Клапаны обратные взрывозащищенные, тип АЗЕ102.000, размер 200х200 мм | шт | 3
16 |  | Двухкомпонентная пена FBS-S | шт. | 6
17 |  | Отводы с силикатно-эмалевым покрытием ГОСТ 17375-2001 ТУ 1396-001-45625200- 2014 П 90-159х8,0 / 0,353 | шт | 3
18 |  | Взрывозащищенная клеммная коробка со внутренним и внешним болтом заземления, устройством слива конденсата, внутренней пластиной заземления кабельных вводов, силиконовым уплотнителем крышки корпуса. Тип взрывозащиты: 1Ex e IIC T6 Gb X. Температурный диапазон: от -40°C до +45°C. Материал корпуса – полиэстер. Материал крепежных болтов и болтов заземления – нерж. сталь. Исполнение – устойчивость к агрессивным и коррозийным средам всех элементов коробки, включая клеммы и кабельные вводы. Класс зоны - 1. Степень пылевлагозащиты не ниже IP 65. Клеммы – пружинного типа, номинальное сечение 1,0 мм2. Шильд с позиционным обозначением. Количество клемм - 18. 2 ввода из никелированной латуни с комплектом уплотнительных колец под небронированный кабель диаметром 6,5…13,9 мм с устройством крепления металлорукава Р3-ЦП 20 на нижней стороне коробки, 1 ввод из никелированной латуни с комплектом уплотнительных колец под небронированный кабель диаметром 11,3…19,9 мм с устройством крепления металлорукава Р3-ЦП 25 на нижней стороне коробки | шт. | 3
19 |  | Взрывозащищенная клеммная коробка со внутренним и внешним болтом заземления, устройством слива конденсата, внутренней пластиной заземления кабельных вводов, силиконовым уплотнителем крышки корпуса. Тип взрывозащиты: 1Ex e IIC T6 Gb X. Температурный диапазон: от -40°C до +45°C. Материал корпуса – полиэстер. Материал крепежных болтов и болтов заземления – нерж. сталь. Исполнение – устойчивость к агрессивным и коррозийным средам всех элементов коробки, включая клеммы и кабельные вводы. Класс зоны - 1. Степень пылевлагозащиты не ниже IP 65. Клеммы – пружинного типа, номинальное сечение 1,0 мм2. Шильд с позиционным обозначением. Количество клемм - 18. 2 ввода из никелированной латуни с комплектом уплотнительных колец под небронированный кабель диаметром 6,5…13,9 мм с устройством крепления металлорукава Р3-ЦП 20 на нижней стороне коробки, 1 ввод из никелированной латуни с комплектом уплотнительных колец под небронированный кабель диаметром 11,3…19,9 мм с устройством крепления металлорукава Р3-ЦП 25 на нижней стороне коробки | шт. | 3
20 |  | Теплоизоляционные чехлы для задвижки клиновой DN80, 30с41нж (0,03 м3) | шт | 3