## Sheet1
| № заявки | 823
№ п/п. | Партномер производителя | Наименование товара | Кол-во* | Ед.изм.
1 |  | Уголок монтажный 70х50 мм, ширина 40 мм, толщина металла 5 мм, размер перфорации 13х32 мм, горячеоцинкованная сталь после изготовления методом погружения в расплав цинка, толщина цинкового покрытия не менее 40 мкм | шт. | 12
2 |  | Прокладка гидроизоляционная саморасширяющаяся "Пенебар SW-45" | м | 10
3 |  | Цинк-спрей для восстановления цинкового покрытия (400 мл) | баллон | 3
4 |  | Цинк-спрей для восстановления цинкового покрытия (400 мл) | баллон | 3
5 |  | Цинковая краска-спрей (400 мл) | шт. | 3
6 |  | Трубный обжимной фитинг из нержавеющей стали,соединитель с внутренней резьбой, наруж. диам. трубки 12 мм х внутренняя резьба М20х1.5 | шт. | 8
7 |  | Переходы концентрические, номинальное давление 16 МПа, наружный диаметр и толщина стенки 219х10-89х5 мм (0,095 п.м.) | шт | 4
8 |  | Фланцы стальные, марка стали 20 и 25, температурный предел применения от-30 °C до 450 °C, номинальное давление 1,6 МПа, номинальный диаметр 150 мм / Фланцы, исполнение E/F по ГОСТ 33259-2015 | компл. | 1
9 |  | Отвод крутоизогнутый, радиус кривизны 1,5 мм, номинальное давление до 16 МПа, номинальный диаметр 80 мм, наружный диаметр 89 мм, толщина стенки 5 мм / L=0,188 п.м. | шт | 16
10 |  | Отвод крутоизогнутый, радиус кривизны 1,5 мм, номинальное давление до 16 МПа, номинальный диаметр 80 мм, наружный диаметр 89 мм, толщина стенки 5 мм /0.24 | шт | 16
11 |  | Коробка соединительная монтажная: - 4 ввода под небронированный кабель диаметром 6,5-13,9 мм с устройством крепления металлорукава РЗ-ЦПнг 20 на нижней стороне коробки; - 1 ввод под небронированный кабель диаметром 11,3-19,9 мм с устройством крепления металлорукава РЗ-ЦПнг 25 на нижней стороне коробки. Количество клемм: 14 шт. Вид взрывозащиты: Exi | шт. | 1
12 |  | Эмаль ПФ-115, черная | шт | 1
13 |  | Пластина монтажная вертикальная LP3000 | шт | 8
14 |  | Анкер-шпилька Hilti HST М16х140/25 для использования в бетоне / прим. HST3 M16x145 45/25 | шт | 1
15 |  | Провод с медной жилой с изоляцией из ПВХ пластиката желто-зеленого цвета пониженной горючести, с низким дымо- газовыделением, сечением 1х6 мм2, ТУ 16-705.501-2010 | м | 136
16 |  | Плиты перекрытия 2ПП20-1, бетон B15, объем 0,48 м3, расход арматуры 62,98 кг / 0,48м3 | шт | 1
17 |  | Отвод крутоизогнутый, радиус кривизны 1,5 мм, номинальное давление до 16 МПа, номинальный диаметр 400 мм, наружный диаметр 426 мм, толщина стенки 10 мм | шт | 0.6
18 |  | Шнур асбестовый общего назначения ШАОН, диаметр 3-5 мм | шт | 1
19 |  | 52JBII003 Коробка соединительная монтажная: - 4 ввода под небронированный кабель диаметром 6,5-13,9 мм с устройством крепления металлорукава РЗ-ЦПнг 20 на нижней стороне коробки; - 1 ввод под небронированный кабель диаметром 11,3-19,9 мм с устройством крепления металлорукава РЗ-ЦПнг 25 на нижней стороне коробки. Количество клемм: 9 шт. Вид взрывозащиты: Exi | шт | 1
20 |  | Коробка соединительная монтажная: - 1 ввод под небронированный кабель диаметром 6,5-13,9 мм с устройством крепления металлорукава РЗ-ЦПнг 20 на нижней стороне коробки; - 3 ввода под небронированный кабель диаметром 11,3-19,9 мм с устройством крепления металлорукава РЗ-ЦПнг 25 на нижней стороне коробки. Количество клемм: 13 шт. Вид взрывозащиты: Exe | шт. | 1