## Sheet1
| № заявки | 680
№ п/п. | Партномер производителя | Наименование товара | Кол-во* | Ед.изм.
1 |  | Ограждения лестничных проемов, лестничные марши, пожарные лестницы / ЛГВ45-18.9 | шт | 3.248
2 |  | Пост звуковой сигнализации. Номинальное напряжение питания: 220В; вид взрывозащиты: Exd | шт | 11
3 |  | Арматурные сетки сварные / С2, С1 | шт | 3.391
4 |  | Кольцо стеновое смотровых колодцев КС20.6, бетон B15 (М200), объем 0,39 м3, расход арматуры 13,04 кг | шт | 41
5 |  | Смеси бетонные тяжелого бетона (БСТ), класс В20 (М250) / ТЧ ФЕР05 прил.5.4 п.364 | м | 36.605
6 |  | Коробка клеммная взрывозащищенная распределительная | шт. | 59
7 |  | Трубы стальные прямоугольные (ГОСТ 8645-86) размером: 140х120 мм, толщина стенки 6 мм / 140х120х5 1м/19,12кг | м | 129.9
8 |  | Конструкции сварные индивидуальные прочие, масса сборочной единицы до 0,1 т | шт | 2.296
9 |  | Уголок монтажный 70х50 мм, ширина 40 мм, толщина металла 5 мм, размер перфорации 13х32 мм, горячеоцинкованная сталь после изготовления методом погружения в расплав цинка, толщина цинкового покрытия не менее 40 мкм | шт. | 390
10 |  | Краска полиуретановая антикоррозионная / Композиция антикоррозионная "ФЕРРОТАН" 1м2/0,6кг | шт | 1
11 |  | Траверса профиля U-образного шириной 50 мм,высотой 32 мм, толщина 2,5 мм, исп.гор.цинк. Комплект метизов, исп.термодиф.цинк | шт. | 91
12 |  | Мастика битумная кровельная горячая | шт | 7.0243
13 |  | Маты минераловатные прошивные с покрытием сеткой и кашированные армированной алюминиевой фольгой, марка: "Wired mat 105 ALU" ROCKWOOL, толщиной 30 мм | м | 11.8536
14 |  | Клапан проходной 15с65нж, номинальное давление 1,6 МПа (16 кгс/см2), номинальный диаметр 40 мм, присоединение к трубопроводу фланцевое с ответными фланцами / Клапан запорный, проходной, PN=1,6 МПа, DN=40 мм 15с65нж Фланцы, исполнение E/F по ГОСТ 33259-2015 | шт | 24
15 |  | Кабель силовой с медными жилами, с изоляцией и защитным покровом из ПВХ композиций не распространяющий горение по категории А, огнестойкий, бронированный, с количеством жил сечением 5х10 мм? ВБШвнг(А)-FRLS 5х10-1 ГОСТ 31996-2012 | м | 388
16 |  | Сальник набивной (серия 5.900-2) длиной 200 мм, диаметром условного прохода 400 мм / ТМ 89-09 | шт | 9
17 |  | Кабель с пятью многопроволочными токопроводящими жилами из медных проволок скрученными в сердечник, с бронёй из стальных оцинкованных проволок, с круглым поперечным сечением и подложкой под броней, полученной методом экструзии, с негигроскопичными заполнителями, в теплостойком исполнении, оболочкой из полимерного материала пониженной пожароопасности, с пониженным дымо- и газовыделением, не распространяющий горение при групповой прокладке по категории А. Сечение токопроводящей жилы 1,0 мм?, группировка жил – скрутка жил в сердечник, количество жил - 5, цвет оболочки - черный ИнСил-К-тснг(А)-LS 5x1,0 | м | 243
18 |  | Профиль U-образный, длина 3300 мм, ширина 50 мм, высота 32 мм, толщина 2,5 мм, исп.гор.цинк | шт. | 28
19 |  | Отвод полиэтиленовый удлиненный 90°, номинальный внутренний диаметр 225 мм /0,378 | шт | 24
20 |  | Трубы стальные электросварные прямошовные, диаметр 200-300 мм / 219х6 | шт | 2.637