## Sheet1
| № заявки | 667
№ п/п. | Партномер производителя | Наименование товара | Кол-во* | Ед.изм.
1 |  | Кабель с десятью многопроволочными токопроводящими жилами из медных проволок скрученными в сердечник, с круглым поперечным сечением и подложкой, полученной методом экструзии, с негигроскопичными заполнителями, в теплостойком исполнении, с изоляцией и оболочкой из поливинилхлоридного пластиката пониженной горючести, не распространяющий горение при групповой прокладке по категории А, без экранов, без брони. Стойкий к воздействию воды, солнечного излучения, эпизодическому воздействию масла,бензина и дизельного топлива, монтажным изгибам, вибрационным нагрузкам, ударным нагрузкам, линейным нагрузкам, растяжению, воздействию инея, соляного тумана, плесневых грибов, динамическому воздействию пыли,температура эксплуатации: от -50 °С до 150 °С, монтаж без предварительного нагрева допускается производить при температуре не ниже минус 30 °С, cрок службы – не менее 40 лет. Сечение токопроводящей жилы 1,0 мм?, группировка жил – скрутка жил в сердечник, количество жил - 10, цвет оболочки - черный, внешним диаметром 11,3-19,9 мм | м | 295
2 |  | Угол горизонтальный лестничный для поворота на 90° несущий c возможностью установки донного основания, толщина не менее 1,5 мм, радиус поворота R=600, ширина 400 мм, высота 100 мм, исп.гор.цинк. Соединитель, толщина 2 мм, исп.гор.цинк. Комплект метизов, исп. термодиф.цинк. | шт. | 14
3 |  | Кабель с многопроволочными токопроводящими жилами из медных проволок, с семью парами, с фольгированным общим экраном, без брони, с изоляцией и оболочкой из полимерного материала пониженной пожароопасности, с пониженным дымо- и газовыделением, не распространяющий горение при групповой прокладке по категории А. Сечение токопроводящей жилы 1,0 мм?, группировка жил – парами, количество пар - 7, цвет оболочки - черный ИнСил-ОЭнг(А)-LS 7x2x1,0 | м | 317
4 |  | Ленты алюминиевые, марка АД1Н, ширина 20 мм, толщина 0,8 мм | кг | 1002.9334
5 |  | Подкладки металлические | кг | 3770.467
6 |  | Сальник набивной (серия 5.900-2) длиной 300 мм, диаметром условного прохода 250 мм / ТМ 90-06 | шт | 30
7 |  | Отвод крутоизогнутый, радиус кривизны 1,5 мм, номинальное давление до 16 МПа, номинальный диаметр 300 мм, наружный диаметр 325 мм, толщина стенки 8 мм / 90 град., L=0.9м | шт | 87
8 |  | Листы алюминиевые, марка АД1Н, толщина 0,5 мм ( АД1.Н 0,5х1200хРЛ ГОСТ 21631-76 | кг | 781.818
9 |  | Лоток неперфорированный 100х100 мм, длина 3000 мм, толщина металла 1,2 мм, исп.гор.цинк. Пластина заземления ПТСЕ, толщина 1,5 мм. Соединитель, толщина 1,5 мм, исп.гор.цинк. Скоба 100 мм для крепления к полке, толщина 1,5 мм, исп.гор.цинк. Комплект метизов, исп.термодиф.цинк. | шт. | 40
10 |  | Задвижка клиновая с выдвижным шпинделем 30с41нж (ЗКЛ2-16), номинальное давление 1,6 МПа (16 кгс/см2), присоединение к трубопроводу фланцевое, номинальный диаметр 50 мм | шт | 77
11 |  | Нащельник стальной оцинкованный с полимерным покрытием | м | 721
12 |  | Кабель силовой с медными жилами, с изоляцией и защитным покровом из ПВХ композиций пониженной пожарной опасности, не распространяющий горение по категории А, бронированный, с количеством жил сечением 5х25 мм? ВБШвнг(А)-LS 5х25-1 ТУ 16.К71-310-2001 | м | 357
13 |  | Прокат толстолистовой горячекатаный в листах, марка стали Ст3, толщина 6-8 мм (6 мм) | шт | 7.8453
14 |  | Трубы стальные квадратные из стали марки ст1-3сп/пс размером: 60х60 мм, толщина стенки 4 мм | шт | 7.503
15 |  | Узлы трубопроводов с установкой необходимых деталей из электросварных труб Ст3сп-Ст6сп, номинальный диаметр 1400 мм, толщина стенки 18,3 мм | шт | 4.02
16 |  | Телефонный аппарат взрывозащищенный ExResistTel | шт. | 5
17 |  | Деревья (длина ствола более 5 м) Сосна диаметр до 0,12м | шт | 1259
18 |  | Уголок монтажный 70х50 мм, ширина 40мм, толщина металла 5 мм, размер перфорации 13х32 мм, гряцеоцинкованная сталь после изготовления методом погружения в расплав цинка, толщина цинкового покрытия не менее 40 мкм | шт. | 737
19 |  | Лоток неперфорированный 300х100 мм, длина 3000 мм, толщина металла 1,2 мм, исп.гор.цинк. Пластина заземления ПТСЕ, толщина 1,5 мм. Соединитель, толщина 1,5 мм, исп.термодиф.цинк. Скоба 100 мм для крепления к полке, толщина 1,5 мм, исп.термодиф.цинк. Комплект метизов, исп.термодиф.цинк. | шт. | 27
20 |  | Труба напорная полиэтиленовая ПНД, среднего типа, диаметр 110 мм | м | 720