## Sheet1
| № заявки | 686
№ п/п. | Партномер производителя | Наименование товара | Кол-во* | Ед.изм.
1 |  | Кабель с многопроволочными токопроводящими жилами из медных проволок, с двумя парами, с фольгированным общим экраном, без брони, с круглым поперечным сечением и подложкой, полученной методом экструзии, с негигроскопичными заполнителями, с изоляцией и оболочкой из поливинилхлоридного пластиката пониженной горючести, с огнестойкой изоляцией и оболочкой из полимерного материала пониженной пожароопасности, с пониженным дымо- и газовыделением, не распространяющий горение при групповой прокладке по категории А, огнестойкий. Сечение токопроводящей жилы 1,0 мм?, группировка жил – парами, количество пар - 2, цвет оболочки - синий ИнСил-ОЭзнг(А)-FRLS 2х2х1,0 i | м | 245
2 |  | Кабель силовой с медными жилами, с изоляцией и защитным покровом из ПВХ композиций пониженной пожарной опасности, не распространяющий горение по категории А, бронированный, с количеством жил сечением 4х2,5 мм? ВБШвнг(А)-LS 4х2,5-1 | м | 1255
3 |  | Двутавр с параллельными гранями полок №16-18 Б1, Б2, сталь полуспокойная / 18 Б1 | шт | 3.188
4 |  | Кабель силовой с медными жилами, с изоляцией и защитным покровом из ПВХ композиций не распространяющий горение по категории А, бронированный, с количеством жил сечением 5х10 мм? ВБШвнг(А)-LS 5х10-1 ГОСТ 31996-2012 | м | 366
5 |  | Кабель контрольный с медными жилами, с изоляцией, внутренней и наружной оболочками ПВХ пластиката пониженной пожарной опасности, не распространяющий горение по категории А, с количеством жил сечением 4х1,5 мм2 КВВГнг(А)-LS 4х1,5 | м | 3541
6 |  | Лоток угловой горизонтальный поворота на 90 градусов 100x100 мм, толщина 1,0 мм, исп.гор.цинк. Соединитель, толщина 1,5 мм, исп.термодиф.исп. Комплект метизов, исп.термодиф.цинк | шт. | 39
7 |  | Сталь листовая горячекатаная марки Ст3 толщиной: 6-9 мм / 8мм, 6мм | шт | 2.896
8 |  | Кронштейн опорный, длина 230 мм, толщина 2,0 мм, исп.гор.цинк. Комплект метизов, исп.термодиф.цинк. | шт. | 114
9 |  | Кабель силовой с медными жилами, с изоляцией и защитным покровом из ПВХ композиций пониженной пожарной опасности, не распространяющий горение по категории А, бронированный, с количеством жил сечением 3х6 мм? ВБШвнг(А)-LS 3х6-1 ТУ 16.К71-310-2001 | м | 815
10 |  | Трубы стальные электросварные прямошовные со снятой фаской из стали марок БСт2кп-БСт4кп и БСт2пс-БСт4пс, наружный диаметр 325 мм, толщина стенки 8 мм | м | 42.732
11 |  | Паста теплопроводящая кремнийорганическая КПТ-8 | кг | 42
12 |  | Сталь угловая равнополочная, марка стали: Ст3пс, шириной полок 75-75 мм / 75х6 | шт | 3.9442
13 |  | Материал рулонный битумно-полимерный кровельный и гидроизоляционный ТКП, для однослойной кровли, основа-стеклоткань, гибкость не выше -25 °C, масса 1 м2 5,5 кг, прочность не менее 590 Н, теплостойкость не менее 100 °C / Поликров АР | м | 609.5
14 |  | Кабель с многопроволочными токопроводящими жилами из медных проволок, с тремя скрученными в сердечник парами, с бронёй из стальных оцинкованных проволок, с круглым поперечным сечением и подложкой под броней, полученной методом экструзии, с негигроскопичными заполнителями, с огнестойкой изоляцией и оболочкой из полимерного материала пониженной пожароопасности, с пониженным дымо- и газовыделением, не распространяющий горение при групповой прокладке по категории А, огнестойкий. Сечение токопроводящей жилы 1,0 мм?, группировка жил – парами, количество пар - 3, цвет оболочки - черный ИнСил-Кнг(А)-FRLS 3x2x1,0 | м | 146
15 |  | Кабель с многопроволочными токопроводящими жилами из медных проволок, с одной парой, с фольгированным общим экраном, без брони, с круглым поперечным сечением и подложкой, полученной методом экструзии, с негигроскопичными заполнителями, с изоляцией и оболочкой из полимерного материала пониженной пожароопасности, с пониженным дымо- и газовыделением, не распространяющий горение при групповой прокладке по категории А. Сечение токопроводящей жилы 1,0 мм?, группировка жил – парами, количество пар - 1, цвет оболочки - черный. | шт. | 560
16 |  | Пожарная подставка раструбная ППР из высокопрочного чугуна с внутренним цементно-песчаным покрытием, диаметр 300 мм / 82.7кг | шт | 6
17 |  | Лотки железобетонные водопропускные параболические и полукруглого сечения, сооружаемые на сваях, стоечных опорах и плитах// Лоток водоотводный ЛВ-50.64.56-Б бетонный, L=1000, H=560 (358 кг) | м | 7.16
18 |  | Двутавры с параллельными гранями полок колонные К, сталь: спокойная, № 20-24, 26-40 (I40H1) | шт | 3.1857
19 |  | Кабель силовой с медными жилами, с изоляцией и защитным покровом из ПВХ композиций пониженной пожарной опасности, не распространяющий горение по категории А, бронированный, с количеством жил сечением 4х25 мм? ВБШвнг(А)-LS 4х25-1 ТУ 16.К71-310-2001 | м | 178
20 |  | Уголок монтажный 70х50 мм, ширина 40 мм, толщина металла 5 мм, размер перфорации 13х32 мм, горячеоцинкованная сталь после изготовления методом погружения в расплав цинка, толщина цинкового покрытия не менее 40 мкм | шт | 304