## Sheet1
| № заявки | 886
№ п/п. | Партномер производителя | Наименование товара | Кол-во* | Ед.изм.
1 |  | Фиксаторы защитного слоя арматуры пластиковые, форма стульчик, толщина защитного слоя бетона 40 мм / нижний слой 400х400 9,9м х 8м=25рядов х 20рядов 9м х 8м=23 ряда х 20 рядов | шт | 9.6
2 |  | Опоры скользящие и катковые, крепежные детали, хомуты (159-КХ-А11) | шт | 1
3 |  | Трубы медные круглого сечения для систем кондиционирования, размером 15,9х0,89 мм /Медная трубка 15.88 (5/8) (газ) | м | 5
4 |  | Болты анкерные из прямых или гнутых круглых стержней с резьбой, с гайками и шайбами / Болт 1.1М16х800 ВСт3пс2 | шт | 1
5 |  | Фланцы стальные плоские приварные с соединительным выступом, марка стали ВСт3сп2, ВСт3сп3, номинальное давление 1 МПа, номинальный диаметр 200 мм /0,021 Фланец под втулку ПЭ100 ,Ду-200 | шт | 2
6 |  | Замазка оконная на олифе | шт | 1
7 |  | Воздуховоды из листовой стали, толщиной 0,6 мм, диаметр до 250 мм / пл.0,79м2/мп | м | 3.16
8 |  | Клипсы (зажимы) | шт | 2.4
9 |  | Брезент | м | 6.2692
10 |  | Рукава металлические из стальной оцинкованной ленты, негерметичные, простого профиля, РЗ-ЦХ, диаметр условный 25 мм // РЗ-ЦП-нг 25 | м | 22
11 |  | Стяжка 150х3 (черная) | шт. | 86
12 |  | Переходы концентрические, номинальное давление 16 МПа, наружный диаметр и толщина стенки 108х6-57х4 мм /L=0,08 | шт | 3
13 |  | Кабель силовой с медными жилами, с изоляцией, внутренней и наружной оболочками ПВХ пластиката пониженной пожарной опасности, термический барьер из обмотки из слюдосодержащих лент, не распространяющий горение по категории А, с количеством жилсечением 3х1,5 мм? ВВГнг(А)-FRLS 3х1,5 ГОСТ 31996-2012 | м | 39
14 |  | Рамка для надписей 55х15 мм | шт | 860
15 |  | Герметик-клей полиуретановый однокомпонентный быстросохнущий высокоэластичный, устойчивый к перепаду температур, для уплотнения и герметизации внутренних и наружных швов и стыков, белый и цветной | л | 2.4846
16 |  | Лестницы приставные и прислоненные с ограждениями С1-05. Н=2,1) | шт | 1
17 |  | Коробка клеммная соединительная IP65 | шт. | 22
18 |  | Опоры скользящие и катковые, крепежные детали, хомуты (325-ТО-А1-20) | шт | 1
19 |  | Муфта вводная для металлорукава 25 | шт. | 14
20 |  | Арматурные сетки сварные / С-2 | шт | 1