## Sheet1
| № заявки | 773
№ п/п. | Партномер производителя | Наименование товара | Кол-во* | Ед.изм.
1 |  | Кронштейн опорный, длина 330 мм, толщина 2,0 мм, нагрузка 2 кН, исп.гор.цинк. Комплект метизов, исп.термодиф.цинк. | шт. | 14
2 |  | Сальник набивной (серия 5.900-2) длиной 300 мм, диаметром условного прохода 50 мм | шт | 4
3 |  | Лоток угловой горизонтальный поворота на 90 градусов 200x100 мм, толщина 1,0 мм, исп.гор.цинк. Соединитель, толщина 1,5 мм, исп.гор.цинк. Комплект метизов, исп.термодиф.цинк. | шт. | 3
4 |  | Площадки просадочные, мостики, кронштейны, маршевые лестницы, пожарные щиты переходных площадок, ограждений / СГ-46 | шт | 1
5 |  | Цинк-спрей для восстановления цинкового покрытия (400 мл) 37039HDZ | баллон | 8
6 |  | Лоток тройниковый 200x100 мм, толщина 1,0 мм, исп.гор.цинк. Соединитель, толщина 1,5 мм, исп.гор.цинк. Комплект метизов, исп.термодиф.цинк | шт. | 2
7 |  | Лестницы приставные и прислоненные с ограждениями / Стремянка С1-04 | шт | 1
8 |  | Воздуховоды из оцинкованной стали с шиной и уголками толщиной: 0,7 мм, периметром 1200 мм / 300х300, Р=1200мм, пл=1,2м2/мп | м | 13.2
9 |  | Кабель с многопроволочными токопроводящими жилами из медных проволок, с двумя скрученными в сердечник парами, с фольгированным общим экраном, без брони, с круглым поперечным сечением и подложкой, полученной методом экструзии, с негигроскопичными заполнителями, в теплостойком исполнении, с огнестойкой изоляцией и оболочкой из полимерного материала пониженной пожароопасности, с пониженным дымо- и газовыделением, не распространяющий горение при групповой прокладке по категории А, огнестойкий. Стойкий к воздействию воды, солнечного излучения, эпизодическому воздействию масла, бензина и дизельного топлива, монтажным изгибам, вибрационным нагрузкам, ударным нагрузкам, линейным нагрузкам, растяжению, воздействию инея, соляного тумана, плесневых грибов, динамическому воздействию пыли, температура эксплуатации: от -50 °С до 150 °С, монтаж без предварительного нагрева допускается производить при температуре не ниже минус 30 °С, cрок службы – не менее 40 лет. Сечение токопроводящей жилы 1,0 мм?, группировка жил – парами, количество пар - 2, цвет оболочки - черный, внешним диаметром 11,3-19,9 мм | м | 16
10 |  | Прокладки из паронита ПМБ, толщина 3 мм, диаметр 400 мм | шт | 1
11 |  | Кабель силовой с медными жилами, с изоляцией, внутренней и наружной оболочками ПВХ пластиката пониженной пожарной опасности, не распространяющий горение по категории А, с количеством жил сечением 4х25 мм2 | м | 26
12 |  | Трубный обжимной фитинг из нержавеющей стали, переходник, наружный диаметр трубки 8 мм - трубный переходник 12 мм | шт. | 32
13 |  | Тройники равнопроходные, номинальное давление до 16 МПа, номинальный диаметр 150 мм, наружный диаметр и толщина стенки 159х4,5 мм / L=0,37м | шт | 7
14 |  | Заглушки эллиптические из стали марки 20, номинальное давление 10 МПа, номинальный диаметр 250 мм, наружный диаметр 273 мм, толщина стенки 8,0 мм (273*7) L=0.085 | шт | 12
15 |  | Профиль U-образный, длина 1200 мм, ширина 50 мм, высота 32 мм, толщина 2,5 мм, исп.гор.цинк BSUO53P12025Z | шт. | 7
16 |  | Сетка сварная с ячейкой 10 из арматурной стали класса А-I и А-II, диаметр до 6 мм / В500С ?6 шаг 100х100 мм | шт | 1
17 |  | Двутавр с параллельными гранями полок №20-24 Б1, Б2, сталь марки Ст0 / 20Б1 | шт | 1
18 |  | Переключатель пакетный взрывозащищенный на номинальный ток не менее 16 А, однополюсный, на два положения 1/2, в комплекте с кабельным вводом снизу для бронированного кабеля, диаметр вводимого кабеля 8-14 мм., степень защиты не менее IP66, маркировка взрывозащиты не менее 1ExdIIAT3 | шт. | 1
19 |  | Прокат толстолистовой горячекатаный в листах, марка стали Ст3, толщина 6-8 мм / 6мм, 8мм | шт | 1
20 |  | Заглушки стальные фланцевые, номинальный диаметр 100 мм / прим. Заглушка фланцевая 1-50-1,6-20 АТК 24.200.02-90 | шт | 16