## Sheet1
| № заявки | 900
№ п/п. | Партномер производителя | Наименование товара | Кол-во* | Ед.изм.
1 |  | Трубы стальные электросварные прямошовные, диаметр 50-80 мм / 76х5 | шт | 1
2 |  | Лестницы приставные и прислоненные с ограждениями Стремянка С1-03. Н=1,56м | шт | 1
3 |  | Ревизионный люк 50х50 см лючок для прочистки | шт | 2
4 |  | Дроссель-клапаны в обечайке с сектором управления из тонколистовой оцинкованной и сортовой стали, круглые, диаметр до 450 мм | шт | 2
5 |  | Болт с шестигранной головкой М10х30 | шт. | 70
6 |  | Монтажная гайка М10 | шт. | 70
7 |  | Трубы стальные электросварные прямошовные и спиральношовные, класс прочности К38, наружный диаметр 426 мм, толщина стенки 7 мм | м | 1
8 |  | Отвод крутоизогнутый, радиус кривизны 1,5 мм, номинальное давление до 16 МПа, номинальный диаметр 150 мм, наружный диаметр 159 мм, толщина стенки 6 мм | шт | 1
9 |  | Кабель силовой с медными жилами, с изоляцией, внутренней и наружной оболочками ПВХ пластиката пониженной пожарной опасности, не распространяющий горение по категории А, с количеством жил сечением 3х1,5 мм? ВВГнг(А)-LS 3х1,5-1 ГОСТ 31996-2012 | м | 26
10 |  | Труба ПВХ гибкая гофрированная диаметром 25 мм, с протяжкой ТГГ ПВХ Л 1 20 | м | 60
11 |  | Кабель с двумя многопроволочными токопроводящими жилами из медных проволок скрученными в сердечник, с бронёй из стальных оцинкованных проволок, с круглым поперечным сечением и подложкой под броней, полученной методом экструзии, с негигроскопичными заполнителями, с огнестойкой изоляцией и оболочкой из полимерного материала пониженной пожароопасности, с пониженным дымо- и газовыделением, не распространяющий горение при групповой прокладке по категории А, огнестойкий. Стойкий к воздействию воды, солнечного излучения, эпизодическому воздействию масла, бензина и дизельного топлива, монтажным изгибам, вибрационным нагрузкам, ударным нагрузкам, линейным нагрузкам, растяжению, воздействию инея, соляного тумана, плесневых грибов, динамическому воздействию пыли, температура эксплуатации: от -50 °С до 110 °С, монтаж без предварительного нагрева допускается производить при температуре не ниже минус 30 °С, cрок службы – не менее 40 лет. Сечение токопроводящей жилы 1,0 мм?, группировка жил – скрутка жил в сердечник, количество жил - 2, цвет оболочки - черный, внешним диаметром 9,5-15,9 мм | м | 3
12 |  | Опоры стальные Опоры 219-КХ-А12 / m=16,8кг | шт | 1
13 |  | Адаптер КСД 460х460 (600х600), h=100, d=250, верхняя врезка | шт | 3
14 |  | Угол плоский со встроенным разделителем (Lобразный отвод) 90х50 мм, АБС-пластик | шт. | 2
15 |  | Фланцы стальные плоские приварные с соединительным выступом, марка стали ВСт3сп2, ВСт3сп3, номинальное давление 1,6 МПа, номинальный диаметр 50 мм (50-16-11-1-F-Cт 20) | шт | 3
16 |  | Трубы стальные бесшовные, холоднодеформированные из стали марок 10, 20, 30, 45 (ГОСТ 8734-75, 8733-74), наружным диаметром: 18 мм, толщина стенки 3,0 мм | м | 6.8015
17 |  | Рукава металлические из стальной оцинкованной ленты, негерметичные, простого профиля, РЗ-ЦХ, диаметр условный 25 мм / РЗ-ЦП-нг 25 | м | 15
18 |  | Эмаль ПФ-115, черная (п.4, л.4) | шт | 1
19 |  | Хомут для крепления кабеля (трубы), наруж. диаметр закрепляемого кабеля (трубы) 34 мм, крепление М8 | шт. | 66
20 |  | Переходы концентрические, номинальное давление 16 МПа, наружный диаметр и толщина стенки 219х6-108х4 мм / П Э-219-6,0х108-4,0, L=0,095 | шт | 1