## Sheet1
| № заявки | 1031
№ п/п. | Партномер производителя | Наименование товара | Кол-во* | Ед.изм.
1 |  | Коробка соединительная монтажная: - 4 ввода под небронированный кабель диаметром 9,5-15,9 мм с устройством крепления металлорукава РЗ-ЦПнг 20 на нижней стороне коробки. Количество клемм: 7 шт. Вид взрывозащиты: Exd | шт. | 1
2 |  | Переходы концентрические, номинальное давление 16 МПа, наружный диаметр и толщина стенки 159х4,5-108х4 мм /0,13 | шт | 16
3 |  | Линолеум вспененный на тканевой подоснове | м | 16.3
4 |  | Отвод крутоизогнутый, радиус кривизны 1,5 мм, номинальное давление до 16 МПа, номинальный диаметр 80 мм, наружный диаметр 89 мм, толщина стенки 3,5 мм/8*89*4 /0,188 | шт | 32
5 |  | Лоток доборный ЛК 75.120.60-1, бетон B15 (М200), объем 0,16 м3, расход арматуры 4,0 кг | шт | 7
6 |  | Лоток доборный ЛК 75.90.60-1, бетон B15 (М200), объем 0,11 м3, расход арматуры 3,1 кг | шт | 10
7 |  | Фланцы стальные плоские приварные с соединительным выступом, марка стали ВСт3сп2, ВСт3сп3, номинальное давление 1 МПа, номинальный диаметр 100 мм /0,053 | шт | 16
8 |  | Опалубка металлическая | шт | 1
9 |  | Болты анкерные из прямых или гнутых круглых стержней с резьбой, с гайками и шайбами / Болт 1.1М24х800 ВСт3пс2 3,42кг | шт | 1
10 |  | Болты с гайками и шайбами для санитарно-технических работ, диаметр 12 мм | шт | 1
11 |  | Отвод крутоизогнутый, радиус кривизны 1,5 мм, номинальное давление до 16 МПа, номинальный диаметр 200 мм, наружный диаметр 219 мм, толщина стенки 6 мм / L=0.479 | шт | 6
12 |  | Пленка полиэтиленовая, толщина 80 мкм (прим. 40 мкм) | м | 692.692
13 |  | Рукава металлические из стальной оцинкованной ленты, негерметичные, простого профиля, РЗ-ЦХ, диаметр условный 25 мм / РЗ-ЦПнг 25 | м | 126
14 |  | Табличка на электропривод 26401.01-01 ТУ 9571-001-72055478-08 | шт. | 6
15 |  | Трубы стальные сварные оцинкованные водогазопроводные с резьбой, обыкновенные, номинальный диаметр 32 мм, толщина стенки 3,2 мм // Ц-32х3,2 ГОСТ 3262-75 | м | 33
16 |  | Профиль Z-образный 32х40х32, L=2000 мм, S=2,0 мм к241цУТ1,5 | шт | 4
17 |  | Тройники равнопроходные, номинальное давление до 16 МПа, номинальный диаметр 80 мм, наружный диаметр и толщина стенки 89х3,5 мм (89*4)/0,23 | шт | 10
18 |  | Деревья (длина ствола более 5 м) Береза диаметр до 0,12м | шт | 46
19 |  | Кабель силовой с медными жилами, с изоляцией, внутренней и наружной оболочками ПВХ пластиката пониженной пожарной опасности, не распространяющий горение по категории А, с количеством жил сечением 3х4 мм? ВВГнг(А)-LS 3х4-0,66 | м | 138
20 |  | Болты анкерные из прямых или гнутых круглых стержней с резьбой, с гайками и шайбами / Болт 1.1 М20х1000 | шт | 1