## Sheet1
| № заявки | 1034
№ п/п. | Партномер производителя | Наименование товара | Кол-во* | Ед.изм.
1 |  | Кабель с двумя многопроволочными токопроводящими жилами из медных проволок скрученными в сердечник, с круглым поперечным сечением и подложкой, полученной методом экструзии, с негигроскопичными заполнителями, с огнестойкой изоляцией и оболочкой из полимерного материала пониженной пожароопасности, с пониженным дымо- и газовыделением, не распространяющий горение при групповой прокладке по категории А, огнестойкий, без экранов, без брони. Стойкий к воздействию воды, солнечного излучения, эпизодическому воздействию масла, бензина и дизельного топлива, монтажным изгибам, вибрационным нагрузкам, ударным нагрузкам, линейным нагрузкам, растяжению, воздействию инея, соляного тумана, плесневых грибов, динамическому воздействию пыли, температура эксплуатации: от -50 °С до 110 °С, монтаж без предварительного нагрева допускается производить при температуре не ниже минус 30 °С, cрок службы – не менее 40 лет. Сечение токопроводящей жилы 1,0 мм?, группировка жил – скрутка жил в сердечник, количество жил - 2, цвет оболочки - синий, внешним диаметром 6,5- 13,9 мм | шт. | 25
2 |  | Трубы стальные сварные оцинкованные водогазопроводные с резьбой, обыкновенные, номинальный диаметр 40 мм, толщина стенки 3,5 мм / Ц-Р-40x3,5 | м | 20
3 |  | Смеси бетонные тяжелого бетона (БСТ), класс В20 (М250) / ТЧ ФЕР05 прил.5.4 п.36/а | м | 1.892
4 |  | Муфта вводная для металлорукава 50 мм | шт. | 23
5 |  | Прокат толстолистовой горячекатаный в листах, марка стали ВСт3пс5, толщина 4-6 мм | шт | 1
6 |  | Фланцы стальные, марка стали 20 и 25, температурный предел применения от-30 °C до 450 °C, номинальное давление 1,6 МПа, номинальный диаметр 80 мм /Фланцы, исполнение E/F по ГОСТ 33259-2015 | компл. | 3
7 |  | Взрывозащищенная клеммная коробка со внутренним и внешним болтом заземления, устройством слива конденсата, внутренней пластиной заземления кабельных вводов, силиконовым уплотнителем крышки корпуса. Тип взрывозащиты: 1Ex ia IIC T6 Gb X. Температурный диапазон: от -40°C до +45°C. Материал корпуса – полиэстер. Материал крепежных болтов и болтов заземления – нерж. сталь. Исполнение – устойчивость к агрессивным и коррозийным средам всех элементов коробки, включая клеммы и кабельные вводы. Класс зоны - 1. Степень пылевлагозащиты не ниже IP 65. Клеммы – пружинного типа, номинальное сечение 1,0 мм2. Шильд с позиционным обозначением. Количество клемм - 20. 6 вводов из никелированной латуни с комплектом уплотнительных колец под небронированный кабель диаметром 6,5…13,9 мм с устройством крепления металлорукава Р3-ЦП 20 на нижней стороне коробки, 1 ввод из никелированной латуни с комплектом уплотнительных колец под небронированный кабель диаметром 11,3…19,9 мм с устройством крепления металлорукава Р3-ЦП 25 на нижней стороне коробки | шт. | 1
8 |  | Взрывозащищенная клеммная коробка со внутренним и внешним болтом заземления, устройством слива конденсата, внутренней пластиной заземления кабельных вводов, силиконовым уплотнителем крышки корпуса. Тип взрывозащиты: 1Ex ia IIC T6 Gb X. Температурный диапазон: от -40°C до +45°C. Материал корпуса – полиэстер. Материал крепежных болтов и болтов заземления – нерж. сталь. Исполнение – устойчивость к агрессивным и коррозийным средам всех элементов коробки, включая клеммы и кабельные вводы. Класс зоны - 1. Степень пылевлагозащиты не ниже IP 65. Клеммы – пружинного типа, номинальное сечение 1,0 мм2. Шильд с позиционным обозначением. Количество клемм - 20. 6 вводов из никелированной латуни с комплектом уплотнительных колец под небронированный кабель диаметром 6,5…13,9 мм с устройством крепления металлорукава Р3-ЦП 20 на нижней стороне коробки, 1 ввод из никелированной латуни с комплектом уплотнительных колец под небронированный кабель диаметром 11,3…19,9 мм с устройством крепления металлорукава Р3-ЦП 25 на нижней стороне коробки | шт. | 1
9 |  | Пост управления однокнопочный | шт. | 2
10 |  | Пост управления однокнопочный ПВК-15-(ВК-Л-4- М20)х1(D)-ХЛ1 | шт. | 2
11 |  | Пост управления однокнопочный ПВК-15-(ВК-Л-4-М20)х1(D)-ХЛ1 | шт. | 2
12 |  | Доска обрезная, антисептированная, длина 4-6,5 м, ширина 75-150 мм, толщина 32-40 мм, сорт /прим. 25х110 | м | 0.7745
13 |  | Трубы стальные сварные оцинкованные водогазопроводные с резьбой, обыкновенные, номинальный диаметр 25 мм, толщина стенки 3,2 мм / Ц-25х3,2-2000 ГОСТ 3262-75 | м | 40
14 |  | Крышка лотка крестообразного 100 мм, толщина 1,0 мм, исп.гор.цинк | шт. | 6
15 |  | Розетка реле 1Н 24541-00-00 1-АБВИ | шт. | 14
16 |  | Соединитель поворотный угловой вертикальный шарнирный, высота 100 мм, толщина 1,5 мм, исп.гор.цинк. Комплект метизов, исп. термодиф.цинк | шт. | 10
17 |  | Отвод крутоизогнутый, радиус кривизны 1,5 мм, номинальное давление до 16 МПа, номинальный диаметр 100 мм, наружный диаметр 108 мм, толщина стенки 4 мм /L=0.236 | шт | 20
18 |  | Тройник 90 гр Ст.20 219х10,0-159х8,0 с внутренним силикатно-эмалевым покрытием типа СЭКО по ТУ 1396-001-45625200-2014 ГОСТ 17376-2001 / L=0,46 | шт | 1
19 |  | Сталь листовая горячекатаная марки Ст3пс толщиной: 6-8 мм / 6мм | шт | 1
20 |  | Вентиль проходной регулирующий для трубопроводов из полипропилена, номинальный диаметр 40 мм Вентиль из сапополимера пропилена "Рандом соплополимер (PPRC)20 | шт | 7