## Sheet1
| № заявки | 1035
№ п/п. | Партномер производителя | Наименование товара | Кол-во* | Ед.изм.
1 |  | Трубы стальные бесшовные горячедеформированные со снятой фаской из стали марок 15, 20, 35, наружный диаметр 108 мм, толщина стенки 4 мм | м | 15.15
2 |  | Площадки просадочные, мостики, кронштейны, маршевые лестницы, пожарные щиты переходных площадок, ограждений / СГ-58 | шт | 1
3 |  | Крышка лотка углового вертикального внутреннего поворота трассы на 90 градусов 100 мм, толщина 1,0 мм, исп.гор.цинк | шт. | 10
4 |  | Задвижка клиновая с выдвижным шпинделем 30с76, номинальное давление 6,4 МПа (64 кгс/см2), присоединение к трубопроводу фланцевое, номинальный диаметр 50 мм / Задвижка клиновая, фланцевая с ручным управлением (маховик) из стали 20Л с температурой от минус 40 до плюс 425 °С присоединительными размерами по ГОСТ 33259-2015, исполнение J с ответными фланцами, прокладками и крепежом. Герметичность затвора - класс В ГОСТ 9544-2015. Климатическое исполнение У1 ГОСТ 15150-69. Рабочая среда – азот. В составе: Задвижка клиновая, PN=10,0 МПа, DN=50 мм 30с16нж | шт | 1
5 |  | Флажок Ф | шт. | 807
6 |  | Профиль U-образный, длина 800 мм, ширина 50 мм, высота 32 мм, толщина 2,5 мм, исп.гор.цинк | шт. | 6
7 |  | Крюк | шт | 119.3375
8 |  | Муфта вводная для металлорукава 25 мм | шт. | 74
9 |  | Воздуховоды из оцинкованной стали толщиной: 0,7 мм, периметром от 1100 до 1600 мм (400х250) | м | 11.7
10 |  | Задвижка клиновая с выдвижным шпинделем 30с41нж (ЗКЛ2-16), номинальное давление 1,6 МПа (16 кгс/см2), присоединение к трубопроводу фланцевое, номинальный диаметр 50 мм / Задвижка клиновая, фланцевая с ручным управлением (маховик) из стали 20Л с температурой от минус 40 до плюс 425 °С присоединительными размерами по ГОСТ 33259-2015, исполнение В с ответными фланцами, прокладками и крепежом. Герметичность затвора - класс С ГОСТ 9544-2015. Климатическое исполнение У1 ГОСТ 15150-69. Рабочая среда – воздух технический. В составе: Задвижка клиновая, PN=1,6 МПа, DN=50 мм 30с41нж | шт | 2
11 |  | Задвижка клиновая с выдвижным шпинделем из стали 20Л с температурой от минус 40 до плюс 425 °С присоединительными размерами по ГОСТ 33259-2015, исполнение В с ответными фланцами, прокладками и крепежом. Герметичность затвора - класс С ГОСТ 9544-2015. Климатическое исполнение У1 ГОСТ 15150-69. Рабочая среда – негорючая, нетоксичная. В составе: Задвижка клиновая, PN=1,6 МПа, DN=50 мм 30с41нж Фланцы, исполнение В по ГОСТ 33259-2015 Прокладки ПОН по ГОСТ 15180-86 Шпильки по ОСТ 26-2040-96 Гайки по ОСТ 26-2041-96 | шт | 2
12 |  | Скрепа для фиксации монтажной ленты | шт. | 11
13 |  | Опоры скользящие и катковые, крепежные детали, хомуты, 273-А11-ВСт3пс / m=15,1кг | шт | 1
14 |  | Мешки полипропиленовые (50 кг) | шт | 14.8114
15 |  | Круг стальной горячекатаный, марка стали ВСт3пс5-1, диаметр 20 мм / Сталь круглая диаметром 20 мм (горяч. цинкование) | шт | 1
16 |  | Швеллер 80х40 мм, L=2000 мм, S=2,5 мм К225цУТ1,5 | шт. | 10
17 |  | Фланцы стальные, марка стали 20 и 25, температурный предел применения от-30 °C до 425 °C, номинальное давление 1,6 МПа, номинальный диаметр 80 мм / Фланцы, исполнение E/F по ГОСТ 33259-2015 | компл. | 4
18 |  | Фланцы стальные, марка стали 40 и 45, температурный предел применения от-30 °C до 425 °C, номинальное давление 1,6 МПа, номинальный диаметр 80 мм L=0.053 | компл. | 4
19 |  | Электроды с основным покрытием Э42А, диаметр 3 мм | шт | 1
20 |  | Мастика тиоколовая строительного назначения двухкомпонентная холодного отверждения | кг | 16.2255