## Sheet1
| № заявки | 1036
№ п/п. | Партномер производителя | Наименование товара | Кол-во* | Ед.изм.
1 |  | Держатель проводника с накладкой с прорезью, для крепления круглого проводника с внутренней резьбой, с пластиковой подставкой | шт. | 12
2 |  | Манжета 108/273А, тип II в комплекте со стяжными хомутами и крепежом | шт | 8
3 |  | Аргон газообразный, сорт высший | м | 63.235
4 |  | Муфта соединительная труба-металлорукав 25 мм | шт. | 79
5 |  | Опоры скользящие и катковые, крепежные детали, хомуты (325-КХ-А11) | шт | 1
6 |  | Эмаль акриловая защитно-декоративная "Политон-АК" / Акрилуретановый лак "ПОЛИТОН УР (УФ)" (RAL 3020) | кг | 34.27
7 |  | Трубы стальные O57х4,0 Ст.20 с внутренним силикатно-эмалевым покрытием типа СЭКО по ТУ 1396-001-45625200-2014 | м | 5.047
8 |  | Опоры скользящие и катковые, крепежные детали, хомуты / Опора 325-КХ-А11-ВСт3пс, m=17,4кг | шт | 1
9 |  | Переходы концентрические, номинальное давление 16 МПа, наружный диаметр и толщина стенки 325х10-219х8 мм /325х8-219х7 L=0,18 | шт | 3
10 |  | Клапан проходной 15Б12бк, номинальное давление 1,6 МПа (16 кгс/см2), номинальный диаметр 25 мм, присоединение к трубопроводу муфтовое Клапан обратный прямоточный латунный муфтовой 1" Ру-16/ 16Б7п | шт | 2
11 |  | Литерная табличка "М" 16976-01-00-7 | шт. | 12
12 |  | Теплоизоляционный чехол для задвижки клиновой DN 50, 30с41нж | шт | 2
13 |  | Площадки просадочные, мостики, кронштейны, маршевые лестницы, пожарные щиты переходных площадок, ограждений / Серия 1.450.3-7.94,в.2 СГ-34, СГ-22 | шт | 1
14 |  | Цинковая краска-спрей (450 г.) | шт. | 4
15 |  | Воздуховоды из оцинкованной стали толщиной: 0,7 мм, периметром от 1700 до 4000 мм / 600х250 (Р=1700мм, пл.1,7м2/мп) | м | 10.88
16 |  | Лоток угловой вертикальный влево на 90 градусов 100x100 мм, толщина 1,0 мм, исп.гор.цинк. Соединитель, толщина 1,5 мм, исп.гор.цинк. Комплект метизов, исп.термодиф.цинк | шт. | 2
17 |  | Лоток угловой вертикальный вверх с разворотом вправо на 90 градусов 100x100 мм, толщина 1,0 мм, исп.гор.цинк. Соединитель, толщина 1,5 мм, исп.гор.цинк. Комплект метизов, исп.термодиф.цинк. | шт | 2
18 |  | Лоток угловой вертикальный вниз с разворотом вправо на 90 градусов 100x100 мм, толщина 1,0 мм, исп.гор.цинк. Соединитель, толщина 1,5 мм, исп.гор.цинк. Комплект метизов, исп.термодиф.цинк | шт. | 2
19 |  | Люк чугунный с решеткой для дождеприемного колодца Л Дождеприемник ДБ2(В125) | шт | 2
20 |  | Люк чугунный с решеткой для дождеприемного колодца ЛР / Дождеприемник малый квадратный ДБ2 (В125) ГОСТ 3634-99 | шт | 2