## Sheet1
| № заявки | 1039
№ п/п. | Партномер производителя | Наименование товара | Кол-во* | Ед.изм.
1 |  | Отводы стальные крутоизогнутые бесшовные приварные (ГОСТ 17375-01): 90 град., наружным диаметром 159 мм, толщиной стенки 4,0 мм / Отводы П 90-159х4,5 L=0,45м | шт | 12
2 |  | Доска обрезная, хвойных пород, ширина 75-150 мм, толщина 32-40 мм, длина 4-6,5 м, сорт III | м | 0.98672
3 |  | Люк чугунный тяжелый / Люк чугунный тяжелый Т(С150)-К.1-60 | шт | 2
4 |  | Держатель шины заземления К188У2 | шт. | 490
5 |  | Сальник набивной (серия 5.900-2) длиной 200 мм, диаметром условного прохода 150 мм / ТМ89-04 | шт | 1
6 |  | Сальник набивной (серия 5.900-2) длиной 200 мм, диаметром условного прохода 200 мм / ТМ89-05 | шт | 1
7 |  | Сальник набивной (серия 5.900-2) длиной 200 мм, диаметром условного прохода 200 мм ТМ 89-05 | шт | 1
8 |  | Сальник набивной (серия 5.900-2) длиной 200 мм, диаметром условного прохода 200 мм// прим. ТМ89-06 | шт | 1
9 |  | Трубы стальные бесшовные, холоднодеформированные из стали марок 10, 20, 30, 45 (ГОСТ 8734-75, 8733-74), наружным диаметром: 60 мм, толщина стенки 3,0 мм / Трубы стальные бесшовные холоднодеформированные ГОСТ 8734-75 / ГОСТ 8733-74, материал сталь 20 группа В, ГОСТ 1050-2013, 57х4,0 | м | 18.952
10 |  | Лоток угловой вертикальный внутренний на 90 градусов 200x100, толщина 1,0 мм, исп.гор.цинк. Соединитель 100, толщина 1,5 мм, исп.термодиф.цинк -2 шт. Комплект метизов, исп.термодиф.цинк -8 шт. | шт. | 2
11 |  | Кабельрост ряда стативов К1 16072-01-00 | шт. | 1
12 |  | Стяжки стальные крепежные с полимерным покрытием (100 шт.) СКС-П (316) 4,6х400 | упак | 6
13 |  | Стяжки стальные крепежные с полимерным покрытием (100 шт.) | упак. | 6
14 |  | Фиксаторы защитного слоя арматуры пластиковые, форма стульчик, толщина защитного слоя бетона 40 мм / бортик 600х600 389,4мх4,05м=649рядов х 7рядов | шт | 45.43
15 |  | Опоры скользящие и катковые, крепежные детали, хомуты / Опора 159-КХ-А11-ВСт3пс, m=6,9кг | шт | 1
16 |  | 39/1JBID008, 39/1JBID009. Коробка соединительная монтажная: - 4 ввода под небронированный кабель диаметром 6,5-13,9 мм с устройством крепления металлорукава РЗ-ЦПнг 20 на нижней стороне коробки. Количество клемм: 7 шт. Вид взрывозащиты: Exe | шт. | 2
17 |  | Люк чугунный легкий / Люк чугунный Л (А15)-К.1-60 | шт | 3
18 |  | Болт М10х20 | шт. | 1104
19 |  | Взрывозащищенная клеммная коробка со внутренним и внешним болтом заземления, устройством слива конденсата, внутренней пластиной заземления кабельных вводов, силиконовым уплотнителем крышки корпуса. Тип взрывозащиты: 1Ex e IIC T6 Gb X. Температурный диапазон: от -40°C до +45°C. Материал корпуса – полиэстер. Материал крепежных болтов и болтов заземления – нерж. сталь. Исполнение – устойчивость к агрессивным и коррозийным средам всех элементов коробки, включая клеммы и кабельные вводы. Класс зоны - 1. Степень пылевлагозащиты не ниже IP 65. Клеммы – пружинного типа, номинальное сечение 1,0 мм2. Шильд с позиционным обозначением. Количество клемм - 14. 6 вводов из никелированной латуни с комплектом уплотнительных колец под небронированный кабель диаметром 6,5…13,9 мм с устройством крепления металлорукава Р3-ЦП 20 на нижней стороне коробки, 1 ввод из никелированной латуни с комплектом уплотнительных колец под небронированный кабель диаметром 11,3…19,9 мм с устройством крепления металлорукава Р3-ЦП 25 на нижней стороне коробки | шт. | 1
20 |  | Взрывозащищенная клеммная коробка со внутренним и внешним болтом заземления, устройством слива конденсата, внутренней пластиной заземления кабельных вводов, силиконовым уплотнителем крышки корпуса. Тип взрывозащиты: 1Ex e IIC T6 Gb X. Температурный диапазон: от -40°C до +45°C. Материал корпуса – полиэстер. Материал крепежных болтов и болтов заземления – нерж. сталь. Исполнение – устойчивость к агрессивным и коррозийным средам всех элементов коробки, включая клеммы и кабельные вводы. Класс зоны - 1. Степень пылевлагозащиты не ниже IP 65. Клеммы – пружинного типа, номинальное сечение 1,0 мм2. Шильд с позиционным обозначением. Количество клемм - 14. 6 вводов из никелированной латуни с комплектом уплотнительных колец под небронированный кабель диаметром 6,5…13,9 мм с устройством крепления металлорукава Р3-ЦП 20 на нижней стороне коробки, 1 ввод из никелированной латуни с комплектом уплотнительных колец под небронированный кабель диаметром 11,3…19,9 мм с устройством крепления металлорукава Р3-ЦП 25 на нижней стороне коробки | шт. | 1