## Sheet1
| № заявки | 1041
№ п/п. | Партномер производителя | Наименование товара | Кол-во* | Ед.изм.
1 |  | Настенный светодиодный светильник 3 Вт, IP65 | шт. | 9
2 |  | Устройство защиты от перенапряжений УЗП1-500-0,4 ТУ 3428-005-57194567-2005 | шт. | 31
3 |  | Муфта соединительная труба-металлорукав 20 мм | шт. | 506
4 |  | Клапан запорный игольчатый 15нж54бк номинальное давление 16 МПа (160 кгс/см2) номинальный диаметр 15 мм, присоединение к трубопроводу цапковое Клапан игольчатый, муфтовый с ручным управлением из стали 12Х18Н10Т с температурой от минус 60 до плюс 450 °С присоединительная резьба с обоих концов наружная М20х1,5 | шт | 7
5 |  | Шайбы двухвитковые | шт | 1
6 |  | Шпилька анкерная Hilti: HIT-V-5,8 М16х300 (HAS) для использования с химическими анкерами HIT (прим. HIT-Z M8x100) | шт | 88
7 |  | Профиль U-образный, длина 200 мм, ширина 50 мм, высота 32 мм, толщина 2,5 мм, исп.гор.цинк | шт. | 65
8 |  | Лоток угловой горизонтальный поворота на 90 градусов 100x100, толщина 1,0 мм, исп.гор.цинк. Соединитель 100, толщина 1,5 мм, исп.термодиф.исп. -2 шт. Комплект метизов, исп.термодиф.исп. -8 шт | шт. | 8
9 |  | ИнСил-ОЭзнг(А) 1x2x1,0 i Кабель с многопроволочными токопроводящими жилами из медных проволок, с одной парой, с фольгированным общим экраном, без брони, с круглым поперечным сечением и подложкой, полученной методом экструзии, с негигроскопичными заполнителями, с изоляцией и оболочкой из поливинилхлоридного пластиката пониженной горючести, не распространяющий горение при групповой прокладке по категории А. Стойкий к воздействию воды, солнечного излучения, эпизодическому воздействию масла, бензина и дизельного топлива, монтажным изгибам, вибрационным нагрузкам, ударным нагрузкам, линейным нагрузкам, растяжению, воздействию инея, соляного тумана, плесневых грибов, динамическому воздействию пыли, температура эксплуатации: от -50 °С до +80 °С, монтаж без предварительного нагрева допускается производить при температуре не ниже минус 30 °С, cрок службы – не менее 40 лет. Сечение токопроводящей жилы 1,0 мм?, группировка жил – парами, количество пар - 1, цвет оболочки - синий, внешним диаметром 6,5-13,9 мм | м | 129
10 |  | Кабель с многопроволочными токопроводящими жилами из медных проволок, с двенадцатью скрученными в сердечник парами, с изоляцией и оболочкой из полимерного материала пониженной пожароопасности, с пониженным дымо- и газовыделением, не распространяющий горение при групповой прокладке по категории А, без экранов, без брони. Сечение токопроводящей жилы 1,0 мм?, группировка жил – парами, количество пар - 12, цвет оболочки - черный | м | 16
11 |  | Поз. ПК-16/4 Клапан предохранительный пружинный фланцевый, с устройством ручного открывания 17с6нж СППК4Р 50-16 / Клапан предохранительный пружинный фланцевый, с устройством ручного открывания из стали 20Л с температурой от минус 40 до плюс 425 °С присоединительными размерами по ГОСТ 33259-2015 с ответными фланцами, прокладками и крепежом. Герметичность затвора - класс С ГОСТ 9544-2015. Климатическое исполнение У1 ГОСТ 15150-69. Рабочая среда – азот. В составе: Клапан предохранительный пружинный, PN=1,6 МПа, DN(вход)=50 мм, DN(выход)=80 мм, 17с6нж (СППК4Р 50-16) Фланцы, исполнение В по ГОСТ 33259-2015 Прокладки ПОН по ГОСТ 15180-86 Шпильки по ОСТ 26-2040-96 Гайки по ОСТ 26-2041-96 ПК-16/4 L=0.045м | шт | 1
12 |  | Ограждения лестничных проемов, лестничные марши, пожарные лестницы / ЛГВ45-36.9 | шт | 0.524
13 |  | Кабель силовой с медными жилами, с изоляцией и защитным покровом из ПВХ композиций пониженной пожарной опасности, не распространяющий горение по категории А, огнестойкий, бронированный, с количеством жил сечением 3х6 мм? | м | 152
14 |  | Лоток крестооборазный 100x100 мм, толщина 1,0 мм, исп.гор.цинк. Соединитель, толщина 1,5 мм, исп.гор.цинк. Комплект метизов, исп.термодиф.цинк | шт. | 4
15 |  | Трубы стальные электросварные прямошовные со снятой фаской из стали марок БСт2кп-БСт4кп и БСт2пс-БСт4пс, наружный диаметр 159 мм, толщина стенки 4 мм / ст10 | м | 35.35
16 |  | Сальник набивной (серия 5.900-2) длиной 200 мм, диаметром условного прохода 300 мм ТМ 89-08 | шт | 2
17 |  | Сальник набивной (серия 5.900-2) длиной 200 мм, диаметром условного прохода 300 мм ТМ89-07 | шт | 2
18 |  | Ограждения лестничных проемов, лестничные марши, пожарные лестницы / ЛГВ45-24.9 | шт | 0.522
19 |  | Композиция полиуретановая на основе лака / Полиуретановый лак "ПОЛИТОН УР" (RAL 9011) | кг | 38.64
20 |  | Тройники равнопроходные, номинальное давление до 16 МПа, номинальный диаметр 400 мм, наружный диаметр и толщина стенки 426х10,0 мм / 0,79м | шт | 1