## Sheet1
| № заявки | 1042
№ п/п. | Партномер производителя | Наименование товара | Кол-во* | Ед.изм.
1 |  | Лоток угловой горизонтальный поворота на 90 градусов 200x100 мм, толщина 1,0 мм, исп.гор.цинк. Соединитель, толщина 1,5 мм, исп.гор.цинк. Комплект метизов, исп.термодиф.цинк. | шт. | 6
2 |  | Сетка арматурная сварная /С-1 | шт | 0.546
3 |  | Лоток тройниковый 200x100, толщина 1,0 мм, исп.гор.цинк. Соединитель 100, толщина 1,5 мм, исп.термодиф.цинк- 4 шт. Комплект метизов, исп.термодиф.цинк- 16 шт. | шт. | 4
4 |  | Лоток тройниковый 200x100 мм, толщина 1,0 мм, исп.гор.цинк. Соединитель, толщина 1,5 мм, исп.гор.цинк. Комплект метизов, исп.термодиф.цинк. ON02018T0010Z ON0000000815Z FK04300161PFT | шт. | 4
5 |  | Воздуховоды из листовой стали толщиной 0,7 мм, диаметр от 1100 до 1600 мм / 350х350 (Р=1400мм, пл=1,4м2/мп), 300х300 (Р=1200мм, пл=1,2м2/мп) | м | 51
6 |  | Профиль U-образный, длина 1400 мм, ширина 50 мм, высота 32 мм, толщина 2,5 мм, исп.гор.цинк | шт. | 11
7 |  | Проволока стальная низкоуглеродистая разного назначения оцинкованная, диаметр 1,6 мм | шт | 1
8 |  | Взрывозащищенная клеммная коробка со внутренним и внешним болтом заземления, устройством слива конденсата, внутренней пластиной заземления кабельных вводов, силиконовым уплотнителем крышки корпуса. Тип взрывозащиты: 1Ex ia IIC T6 Gb X. Температурный диапазон: от -40°C до +45°C. Материал корпуса – полиэстер. Материал крепежных болтов и болтов заземления – нерж. сталь. Исполнение – устойчивость к агрессивным и коррозийным средам всех элементов коробки, включая клеммы и кабельные вводы. Класс зоны - 1. Степень пылевлагозащиты не ниже IP 65. Клеммы – пружинного типа, номинальное сечение 1,0 мм2. Шильд с позиционным обозначением. Количество клемм - 8. 2 ввода из никелированной латуни с комплектом уплотнительных колец под небронированный кабель диаметром 6,5…13,9 мм с устройством крепления металлорукава Р3-ЦП 20 на нижней стороне коробки, 1 ввод из никелированной латуни с комплектом уплотнительных колец под небронированный кабель диаметром 11,3…19,9 мм с устройством крепления металлорукава Р3-ЦП 25 на нижней стороне коробки | шт. | 5
9 |  | Взрывозащищенная клеммная коробка со внутренним и внешним болтом заземления, устройством слива конденсата, внутренней пластиной заземления кабельных вводов, силиконовым уплотнителем крышки корпуса. Тип взрывозащиты: 1Ex ia IIC T6 Gb X. Температурный диапазон: от -40°C до +45°C. Материал корпуса – полиэстер. Материал крепежных болтов и болтов заземления – нерж. сталь. Исполнение – устойчивость к агрессивным и коррозийным средам всех элементов коробки, включая клеммы и кабельные вводы. Класс зоны - 1. Степень пылевлагозащиты не ниже IP 65. Клеммы – пружинного типа, номинальное сечение 1,0 мм2. Шильд с позиционным обозначением. Количество клемм - 8. 2 ввода из никелированной латуни с комплектом уплотнительных колец под небронированный кабель диаметром 6,5…13,9 мм с устройством крепления металлорукава Р3-ЦП 20 на нижней стороне коробки, 1 ввод из никелированной латуни с комплектом уплотнительных колец под небронированный кабель диаметром 11,3…19,9 мм с устройством крепления металлорукава Р3-ЦП 25 на нижней стороне коробки | шт. | 5
10 |  | Кабель с десятью многопроволочными токопроводящими жилами из медных проволок скрученными в сердечник, с круглым поперечным сечением и подложкой, полученной методом экструзии, с негигроскопичными заполнителями, в теплостойком исполнении, с изоляцией и оболочкой из поливинилхлоридного пластиката пониженной горючести, не распространяющий горение при групповой прокладке по категории А, без экранов, без брони. Стойкий к воздействию воды, солнечного излучения, эпизодическому воздействию масла, бензина и дизельного топлива, монтажным изгибам, вибрационным нагрузкам, ударным нагрузкам, линейным нагрузкам, растяжению, воздействию инея, соляного тумана, плесневых Кабель с десятью многопроволочными токопроводящими жилами из медных проволок скрученными в сердечник, с круглым поперечным сечением и подложкой, полученной методом экструзии, с негигроскопичными заполнителями, в теплостойком исполнении, с изоляцией и оболочкой из поливинилхлоридного пластиката пониженной горючести, не распространяющий горение при групповой прокладке по категории А, без экранов, без брони. Стойкий к воздействию воды, солнечного излучения, эпизодическому воздействию масла, бензина и дизельного топлива, монтажным изгибам, вибрационным нагрузкам, ударным нагрузкам, линейным нагрузкам, растяжению, воздействию инея, соляного тумана, плесневых | шт. | 24
11 |  | Профиль U-образный, длина 1200 мм, толщина 2,5 мм, исп.гор.цинк | шт. | 14
12 |  | Трубы стальные бесшовные, холоднодеформированные из стали марок 10, 20, 30, 45 (ГОСТ 8734-75, 8733-74), наружным диаметром: 50 мм, толщина стенки 2,5 мм / 57х4,0мм | м | 98.262
13 |  | Кольцо стеновое смотровых колодцев КС10.6, бетон B15 (М200), объем 0,16 м3, расход арматуры 3,95 кг / 0,16м3 | шт | 16
14 |  | Бруски деревянные пропитанные ГОСТ 8816-2003 | м | 1
15 |  | Зенит-305-М3 громкоговоритель абонентский (3 Вт) | шт. | 19
16 |  | Задвижка клиновая 30с41нж (от маховика) из стали 20Л для сред с температурой от -40 до +425 °С с ответными фланцами из стали 20Л по ГОСТ 33259-2015, прокладками и крепежом, класс герметичности А Ду=80 мм, Ру=1,6 Мпа Фланец 1-80-16 ст20 Болт М16х70 Гайка М16х6Н.55 Шайба А16.01.10 | шт | 2
17 |  | Трубы стальные бесшовные, холоднодеформированные из стали марок 10, 20, 30, 45 (ГОСТ 8734-75, 8733-74), наружным диаметром: 32 мм, толщина стенки 3,0 мм / 32х3,5 | м | 102.998
18 |  | Кольцо стеновое смотровых колодцев КС15.6, бетон B15 (М200), объем 0,265 м3, расход арматуры 4,94 кг / 0.265м3 | шт | 9
19 |  | Муфта кабельная разветвительная герметизированная МГУ-28-IV 17616-00-00-03 | шт. | 4
20 |  | Плиты перекрытий многопустотные преднапряженные безопалубочного формования ПБ48-15-10, (бетон класса B30, объем 1,57 м3, расход арматуры 15,64 кг) / прим. ПБ 48-10-16 | шт | 4