## Sheet1
| № заявки | 1044
№ п/п. | Партномер производителя | Наименование товара | Кол-во* | Ед.изм.
1 |  | Тройники равнопроходные, номинальное давление до 16 МПа, номинальный диаметр 150 мм, наружный диаметр и толщина стенки 159х6,0 мм / L=0.45 | шт | 11
2 |  | Кабель с восемнадцатью многопроволочными токопроводящими жилами из медных проволок скрученными в сердечник, с изоляцией и оболочкой из полимерного материала пониженной пожароопасности, с пониженным дымо- и газовыделением, не распространяющий горение при групповой прокладке по категории А, без экранов, без брони. Сечение токопроводящей жилы 1,0 мм?, группировка жил – скрутка жил в сердечник, количество жил - 18. | м | 23
3 |  | Битумы нефтяные строительные БН-90/10 | шт | 2.7232
4 |  | Муфта кабельная разветвительная герметизированная МГУ-28-I 17616-00-00 | шт. | 4
5 |  | Профиль U-образный, длина 500 мм, ширина 50 мм, высота 32 мм, толщина 2,5 мм, исп.гор.цинк | шт. | 27
6 |  | Концевая кабельная муфта, не поддреживающая горение, для 5-жильного кабеля без брони, с болтовыми наконечниками, для сечения жил 70/120 | шт. | 8
7 |  | Люк чугунный легкий / Л Т(А15)-К-1-60 | шт | 10
8 |  | Узлы прохода вытяжных вентиляционных шахт без клапана УП1-03, диаметр патрубка 400 мм | шт | 5
9 |  | Стойки фальшполов металлические опорные с накладками, высота 310-390 мм | шт | 124.23
10 |  | Труба б/ш 28х4 (Сталь 20), ГОСТ 8734-75/ГОСТ 8732-78 | м | 6
11 |  | Лента крепежная алюминиевая с липким слоем с одной стороны, цвет серый, длина 55000 мм, ширина 50 мм /прим. Скотч алюминиевый ALU 25м 50х50 | шт | 5
12 |  | Сталь арматурная, горячекатаная, периодического профиля, класс А-III, диаметр 8 мм | шт | 1
13 |  | Кабель сигнально-блокировочный с медными жилами, полиэтиленовой изоляцией в поливинилхлоридной оболочке СБВГнг-LS-7х2х0,9 ГОСТ Р 51312-99 | км | 1
14 |  | Крышка лотка прямого 100 мм, длина 3000 мм, толщина металла 1,2 мм, исп.гор.цинк. Зажим крышки поясного типа, толщина 1,5 мм, исп.гор.цинк. Комплект метизов, исп.термодиф.цинк. | шт. | 5
15 |  | Перемычка брусковая 3ПБ 18-8-п, бетон B15, объем 0,048 м3, расход арматуры 1,5 кг | шт | 52
16 |  | Трубы стальные квадратные из стали марки ст1-3сп/пс размером: 100х100 мм, толщина стенки 6 мм | шт | 0.568
17 |  | Коробка клеммная взрывозащищенная (заглушки в комплекте) | шт. | 9
18 |  | Плита днища ПН15, бетон B15 (М200), объем 0,38 м3, расход арматуры 33,13 кг / ПН13 0,123м3 | шт | 8
19 |  | Уголок горячекатаный, размер 75х75 мм / 75х5 | шт | 0.668
20 |  | Клемма ПК | шт | 1152