## Sheet1
| № заявки | 1046
№ п/п. | Партномер производителя | Наименование товара | Кол-во* | Ед.изм.
1 |  | Люк чугунный тяжелый (ГОСТ 3634-99) марка Т(C250)-В-1-60 | шт | 6
2 |  | Профиль U-образный, длина 2000 мм, ширина 50 мм, высота 32 мм, толщина 2,5 мм, исп.гор.цинк | шт. | 7
3 |  | Профиль U-образный, длина 1400 мм, ширина 50 мм, высота 32 мм, толщина 2,5 мм, исп.гор.цинк BSUO53P14025Z | шт. | 10
4 |  | Рукава металлические из стальной оцинкованной ленты, негерметичные, простого профиля, РЗ-ЦХ, диаметр условный 20 мм | м | 387.5
5 |  | Лоток угловой вертикальный вверх с разворотом вправо на 90 градусов 100x100 мм, толщина 1,0 мм, исп.гор.цинк. Соединитель, толщина 1,5 мм, исп.гор.цинк. Комплект метизов, исп.термодиф.цинк | шт. | 6
6 |  | Сальник набивной (серия 5.900-2) длиной 300 мм, диаметром условного прохода 80 мм / ТМ 89-01 6.9кг | шт | 6
7 |  | Щебень М 800, фракция 5(3)-10 мм, группа 2 | м | 22.6765
8 |  | Лоток тройниковый 300x100, толщина 1,0 мм, исп.гор.цинк. Соединитель 100, толщина 1,5 мм, исп.термодиф.цинк- 4 шт. Комплект метизов, исп.термодиф.цинк- 16 шт. | шт. | 3
9 |  | Профиль направляющий, стальной, оцинкованный с замком, белый, для видимых и полускрытых подвесных систем, длина 3,7 м | м | 138.138
10 |  | Плита днища ПДУ 140.150.12-6, бетон B15 (М200), объем 0,24 м3, расход арматуры 28,0 кг | шт | 7
11 |  | Болты анкерные из прямых или гнутых круглых стержней с резьбой, с гайками и шайбами / Болт 1.1М20х800 ВСт3пс2 Болт 1.1М24х900 ВСт3пс2 | шт | 1
12 |  | Термочехол теплоизоляционный DN=400мм для затвора дискового с пневмоприводом (отсечная арматура ПАЗ) PN=1,6 МПа, DN=400 мм (поз. ПАЗ 45/1, ПАЗ 45/2, ПАЗ 45/3) | шт | 3
13 |  | Лоток тройниковый 400x100 мм, толщина 1,0 мм, исп.гор.цинк. Соединитель, толщина 1,5 мм, исп.гор.цинк. Комплект метизов, исп.термодиф.цинк | шт. | 2
14 |  | Переключатель пакетный взрывозащищенный на номинальный ток не менее 16 А, однополюсный, на два положения 1/2, в комплекте с кабельным вводом снизу для бронированного кабеля, степень защиты не менее IP66, маркировка взрывозащиты не менее 1ExdIIAT3 | шт. | 2
15 |  | Резьбовой крепежный элемент с наружной резьбой, Dном.=20 мм | шт. | 481
16 |  | Переходы концентрические, номинальное давление 16 МПа, наружный диаметр и толщина стенки 219х6-108х4 мм //219*6-108*6/ 0,095 | шт | 22
17 |  | Рукава резинотканевые напорно-всасывающие для воды давлением 1 МПа (10 кгс/см2), внутренний диаметр 25 мм | м | 71.4
18 |  | Кабель с двумя многопроволочными токопроводящими жилами из медных проволок скрученными в сердечник, с круглым поперечным сечением и подложкой, полученной методом экструзии, с негигроскопичными заполнителями, с огнестойкой изоляцией и оболочкой из полимерного материала пониженной пожароопасности, с пониженным дымо- и газовыделением, не распространяющий горение при групповой прокладке по категории А, огнестойкий, без экранов, без брони. Стойкий к воздействию воды, солнечного излучения, эпизодическому воздействию масла, бензина и дизельного топлива, монтажным изгибам, вибрационным нагрузкам, ударным нагрузкам, линейным нагрузкам, растяжению, воздействию инея, соляного тумана, плесневых грибов, динамическому воздействию пыли, температура эксплуатации: от -50 °С до 110 °С, монтаж без предварительного нагрева допускается производить при температуре не ниже минус 30 °С, cрок службы – не менее 40 лет. Сечение токопроводящей жилы 1,0 мм?, группировка жил – скрутка жил в сердечник, количество жил - 2, цвет оболочки - синий, внешним диаметром 6,5- 13,9 мм | м | 69
19 |  | Лоток угловой вертикальный вниз с разворотом вправо на 90 градусов 100x100 мм, толщина 1,0 мм, исп.гор.цинк. Соединитель, толщина 1,5 мм, исп.гор.цинк. Комплект метизов, исп.термодиф.цинк | шт. | 4
20 |  | Воздуховоды из оцинкованной стали жесткие спирально-навивные, толщина 0,7 мм, диаметр 560 мм / пл=1,76м2/шт | м | 35.2